## AB
| O | Na | Mg | Al | Si | P | S | Cl | K | Ca | Ti | Cr | Mn | Fe | Ni | Cu | Zn | Br | Rb | Sr | Rh | Ba | Pb
| 39.1457 | 2.4025 |  | 1.4969 | 0.76253 | 17.4558 |  | 0.87441 |  | 37.6445 |  | 0.00089028 | 0.0010993 | 0.013436 | 0.0055352 |  | 0.014415 | 0.005141 |  | 0.15425 |  | 0.016677 | 0.006179
100 | 38.915 | 3.3941 | 0.016202 | 1.0789 | 0.48456 | 17.5079 |  | 0.67423 | 0.0033495 | 37.7567 | 0.00092137 | 0.0033612 | 0.00067718 | 0.020403 | 0.0003343 |  | 0.012744 | 0.0028852 |  | 0.10805 |  | 0.016097 | 0.0036419
200 | 38.9776 | 3.2754 | 0.02576 | 0.98511 | 0.48588 | 17.5966 |  | 0.55055 | 0.013268 | 37.9481 |  | 0.0027605 |  | 0.020446 |  |  | 0.0097595 | 0.0027838 |  | 0.088716 |  | 0.012286 | 0.0048999
300 | 39.1763 | 1.2549 | 0.12557 | 0.79013 | 0.032415 | 18.3176 | 0.03092 | 0.64553 | 0.0046335 | 39.5029 |  | 0.0027993 |  | 0.0050891 |  | 0.00058827 | 0.0090934 | 0.0018265 |  | 0.079907 |  | 0.016505 | 0.0033467
400 | 38.5891 | 4.9654 | 0.20265 | 0.80513 | 0.031172 | 17.2549 | 0.20325 | 0.63302 | 0.0052337 | 37.2112 |  | 0.0040952 |  | 0.0034938 |  | 0.00082184 | 0.0080558 | 0.0015506 |  | 0.06493 |  | 0.013125 | 0.0028702
500 | 38.9781 | 2.7101 | 0.16545 | 0.89557 | 0.007338 | 17.8606 | 0.13273 | 0.63163 |  | 38.5175 |  | 0.00289 |  | 0.0035849 |  |  | 0.010051 | 0.0020446 |  | 0.065179 |  | 0.013636 | 0.0035712
600 | 39.2241 | 1.6783 | 0.12257 | 1.0236 | 0.028742 | 18.0465 | 0.20444 | 0.63212 | 0.0081544 | 38.9182 |  | 0.0021603 |  | 0.0045421 |  | 8.386e-06 | 0.012944 | 0.0025075 |  | 0.069267 |  | 0.019683 | 0.0021365
700 | 39.2614 | 1.707 | 0.16159 | 0.87215 | 0.016402 | 18.037 | 0.31875 | 0.61405 | 0.0045612 | 38.8978 |  | 0.0034259 |  | 0.0038716 |  | 0.00042214 | 0.010721 | 0.0023499 |  | 0.069511 |  | 0.014956 | 0.0040498
800 | 38.9822 | 2.8862 | 0.23265 | 0.91155 | 0.012821 | 17.7696 | 0.17557 | 0.59576 | 0.010426 | 38.3211 |  | 0.0022043 |  | 0.003934 |  |  | 0.0084109 | 0.0022345 |  | 0.070252 |  | 0.011703 | 0.0034586
900 | 38.9028 | 3.2865 | 0.18068 | 0.875 | 0.019935 | 17.6708 | 0.20371 | 0.62946 | 0.01652 | 38.1081 |  | 0.0027502 |  | 0.004112 |  |  | 0.0086532 | 0.0028854 |  | 0.06661 |  | 0.018761 | 0.0027852
1000 | 38.9288 | 3.0054 | 0.10757 | 0.77426 | 0.024642 | 17.8246 | 0.16313 | 0.61491 | 0.019892 | 38.4397 |  | 0.0033891 |  | 0.0027612 |  |  | 0.0071517 | 0.0017345 |  | 0.066046 |  | 0.013512 | 0.0025649
1100 | 38.9754 | 2.9031 | 0.2291 | 0.88278 | 0.081091 | 17.7502 | 0.1598 | 0.62445 | 0.015338 | 38.2794 |  | 0.002751 |  | 0.0062947 |  | 0.00024601 | 0.0059689 | 0.0015987 |  | 0.064327 |  | 0.014773 | 0.0033166
1200 | 38.9991 | 2.3915 | 0.2096 | 1.0866 | 0.014737 | 17.9194 |  | 0.62337 | 0.015449 | 38.6442 |  | 0.002403 |  | 0.0023581 |  |  | 0.0069803 | 0.0014619 |  | 0.064762 |  | 0.016343 | 0.0017207
1300 | 39.2013 | 1.805 | 0.15936 | 1.0921 | 0.091723 | 17.9586 | 0.17839 | 0.68127 | 0.010554 | 38.7288 |  | 0.0026429 |  | 0.0030228 |  | 0.0010757 | 0.005003 | 0.001875 |  | 0.066949 |  | 0.0081439 | 0.0041616
1400 | 38.3721 | 5.7633 | 0.21008 | 0.8506 | 0.034606 | 17.1264 | 0.019873 | 0.60464 | 0.0057271 | 36.934 |  | 0.0028462 |  | 0.0030208 |  |  | 0.0046251 | 0.0016836 |  | 0.057125 |  | 0.0056618 | 0.0037256
1500 | 39.0525 | 2.4847 | 0.17292 | 0.93661 | 0.04609 | 17.8721 | 0.16371 | 0.63981 |  | 38.5422 |  | 0.0032497 |  | 0.0020939 |  | 6.2223e-05 | 0.0041458 | 0.0018364 |  | 0.059337 |  | 0.015713 | 0.00298
1600 | 38.4517 | 5.341 | 0.089598 | 0.87146 | 0.041703 | 17.2771 |  | 0.59283 |  | 37.2591 |  | 0.0026806 |  | 0.0010528 |  | 0.00015676 | 0.0040402 | 0.0013591 |  | 0.053618 |  | 0.0087178 | 0.0038661
1700 | 39.0467 | 2.1925 | 0.12339 | 0.73666 | 0.050337 | 18.0514 | 0.11688 | 0.66401 | 0.0056212 | 38.9288 |  | 0.0039472 |  | 0.0033682 |  | 0.0012722 | 0.0053241 | 0.0019296 |  | 0.056481 |  | 0.010615 | 0.00073172
1800 | 38.9874 | 2.5541 | 0.25757 | 0.81295 | 0.072169 | 17.885 | 0.10119 | 0.6627 | 0.011773 | 38.57 |  | 0.0026976 |  | 0.0036569 |  | 0.00028174 | 0.0043291 | 0.0014408 |  | 0.057747 |  | 0.012286 | 0.0027753
1900 | 39.3824 | 0.17586 | 0.16823 | 0.84693 | 0.071151 | 18.5376 | 0.037158 | 0.70696 | 0.0083445 | 39.9774 |  | 0.0033122 |  | 0.0029287 | 0.00021513 | 0.00077797 | 0.0050223 | 0.0019932 |  | 0.059372 |  | 0.011417 | 0.0028927
2000 | 38.4617 | 5.1868 | 0.19441 | 0.77021 | 0.10026 | 17.2772 | 0.0091253 | 0.64693 | 0.0034294 | 37.2593 |  | 0.0028571 |  | 0.0063646 |  | 0.00090124 | 0.0044604 | 0.0022599 |  | 0.052608 |  | 0.019113 | 0.0020468
2100 | 38.4936 | 5.239 | 0.25027 | 0.90623 | 0.040758 | 17.2108 | 0.051154 | 0.60589 | 0.0088116 | 37.116 |  | 0.0023759 | 4.5221e-05 | 0.0023999 |  | 0.00043139 | 0.0041294 | 0.0017095 |  | 0.053052 |  | 0.010374 | 0.0029451
2200 | 38.6381 | 4.326 | 0.20649 | 0.91525 | 0.06478 | 17.4683 |  | 0.62265 | 0.00017433 | 37.6714 |  | 0.00368 |  | 0.003258 |  |  | 0.0036793 | 0.0017995 |  | 0.055513 |  | 0.015507 | 0.0034778
2300 | 38.9206 | 2.7549 | 0.13902 | 0.99544 | 0.064633 | 17.8477 | 0.0099749 | 0.67611 | 0.014208 | 38.4895 |  | 0.0033518 |  | 0.0042635 |  | 7.6517e-05 | 0.0045839 | 0.001981 |  | 0.059348 |  | 0.012124 | 0.0022124
2400 | 38.9965 | 2.5008 | 0.13204 | 1.0016 | 0.066589 | 17.9345 |  | 0.60257 | 0.0041627 | 38.6767 |  | 0.0027426 |  | 0.0030274 |  |  | 0.0035251 | 0.0015516 |  | 0.059496 |  | 0.011932 | 0.0023424
2500 | 39.2224 | 1.437 | 0.11889 | 1.0664 | 0.080936 | 18.1228 | 0.093281 | 0.67954 | 0.0087258 | 39.0828 |  | 0.0039356 |  | 0.0038488 |  |  | 0.003889 | 0.0017389 |  | 0.05968 |  | 0.010487 | 0.0036161
2600 | 38.7912 | 3.7472 | 0.22348 | 1.1493 | 0.06263 | 17.5158 | 0.025705 | 0.62049 | 0.0067329 | 37.7739 |  | 0.0031293 |  | 0.0029741 |  | 0.00025338 | 0.0037407 | 0.0018902 |  | 0.05675 |  | 0.012505 | 0.0023141
2700 | 39.4295 | 0.11064 | 0.19256 | 1.0819 | 0.04794 | 18.5032 |  | 0.64028 | 0.0012613 | 39.9032 |  | 0.0019094 |  | 0.0022593 |  | 0.00020356 | 0.0037054 | 0.0016677 |  | 0.061288 |  | 0.015579 | 0.0028532
2800 | 39.4385 |  | 0.26973 | 0.95946 | 0.057484 | 18.5487 |  | 0.63158 |  | 40.0012 |  | 0.0037921 |  | 0.0024518 |  | 0.00034217 | 0.0041143 | 0.002262 |  | 0.059447 |  | 0.017539 | 0.0034139
2900 | 38.6431 | 4.2491 | 0.2357 | 0.85269 | 0.061975 | 17.5029 |  | 0.61973 | 0.0062765 | 37.746 |  | 0.0033088 |  | 0.0017517 | 0.00017024 | 0.00043473 | 0.0033958 | 0.0020122 |  | 0.052299 |  | 0.014928 | 0.0041915
3000 | 39.015 | 2.2936 | 0.23393 | 0.94183 | 0.036386 | 17.9882 |  | 0.61046 | 0.0042245 | 38.7925 |  | 0.0043198 |  | 0.0035237 |  | 0.00031062 | 0.0040642 | 0.0021855 |  | 0.051227 |  | 0.01456 | 0.003727
3100 | 38.6864 | 4.1826 | 0.23735 | 0.91448 | 0.048514 | 17.5164 |  | 0.56504 | 0.0009789 | 37.7751 |  | 0.0027923 |  | 0.0032006 |  |  | 0.0037527 | 0.0018962 |  | 0.046585 |  | 0.014038 | 0.0008765
3200 | 38.8937 | 3.1971 | 0.13676 | 1.0314 | 0.010364 | 17.7858 |  | 0.51625 |  | 38.3561 |  | 0.0025126 |  | 0.0021907 |  | 0.00011817 | 0.0033274 | 0.0017664 |  | 0.047094 |  | 0.01187 | 0.003648
3300 | 38.568 | 4.7739 | 0.17865 | 0.83362 | 0.030567 | 17.4225 |  | 0.53998 | 0.0040926 | 37.5727 |  | 0.003509 |  | 0.0024688 |  |  | 0.0030118 | 0.0018977 |  | 0.045658 |  | 0.016154 | 0.0032515
3400 | 38.7124 | 4.0398 | 0.21341 | 0.84691 | 0.029861 | 17.5999 |  | 0.52806 |  | 37.9552 |  | 0.0040755 |  | 0.0032391 |  | 0.00026003 | 0.003474 | 0.0016873 |  | 0.044635 |  | 0.013993 | 0.0030508
3500 | 38.827 | 3.5865 | 0.24139 | 1.1311 | 0.046472 | 17.5918 |  | 0.56842 |  | 37.9377 |  | 0.0038437 |  | 0.0021924 |  |  | 0.0036859 | 0.0024495 |  | 0.044707 |  | 0.011177 | 0.001537
3600 | 38.5789 | 4.7753 | 0.22858 | 0.99015 | 0.024638 | 17.3485 |  | 0.57079 |  | 37.4131 |  | 0.0023381 |  | 0.0024769 |  | 2.8798e-05 | 0.0032733 | 0.0014799 |  | 0.0433 |  | 0.01306 | 0.0040971
3700 | 38.7919 | 3.3772 | 0.27069 | 0.77732 | 0.032522 | 17.76 |  | 0.61188 | 0.0011625 | 38.3004 |  | 0.0046741 |  | 0.002468 |  | 0.0013298 | 0.0025681 | 0.0017658 |  | 0.046349 |  | 0.013788 | 0.0040463
3800 | 39.1793 | 1.26 | 0.21263 | 0.90413 | 0.021977 | 18.2731 |  | 0.65566 | 0.0045401 | 39.4069 |  | 0.0037451 |  | 0.0026683 | 0.00036939 | 0.00062333 | 0.0036117 | 0.0018356 |  | 0.050083 |  | 0.015715 | 0.0031473
3900 | 38.8891 | 2.9997 | 0.17584 | 0.95377 | 0.0093518 | 17.8378 |  | 0.5857 |  | 38.4682 |  | 0.0032499 |  | 0.0022497 |  | 0.00083695 | 0.0027515 | 0.0025427 |  | 0.048364 |  | 0.017608 | 0.0028508
4000 | 38.3552 | 5.6749 | 0.32517 | 0.71626 | 0.014584 | 17.1807 |  | 0.60589 | 0.0024596 | 37.0512 |  | 0.0035759 |  | 0.0025471 |  | 0.0012759 | 0.0031079 | 0.0018155 |  | 0.044751 |  | 0.013156 | 0.0033559
4100 | 39.1558 | 1.4554 | 0.22777 | 0.96102 | 0.0098083 | 18.2072 |  | 0.63957 |  | 39.2648 |  | 0.0028019 |  | 0.0021648 |  | 0.00023681 | 0.002973 | 0.0021687 |  | 0.049956 |  | 0.014295 | 0.0040147
4200 | 39.1785 | 1.155 | 0.21427 | 0.91117 | 0.004643 | 18.2971 |  | 0.69975 |  | 39.4587 |  | 0.0040177 |  | 0.0018433 |  |  | 0.0018789 | 0.0018026 |  | 0.049398 |  | 0.018928 | 0.0030191
4300 | 38.7718 | 3.325 | 0.21278 | 0.78179 | 0.0070667 | 17.7898 |  | 0.67102 | 0.0018692 | 38.3648 |  | 0.0047844 |  | 0.0019111 |  | 0.00069229 | 0.0017676 | 0.0010666 |  | 0.044605 |  | 0.017762 | 0.0014937
4400 | 38.7162 | 3.4961 | 0.17741 | 0.65167 | 0.0012477 | 17.8053 |  | 0.68445 |  | 38.3981 |  | 0.003033 |  | 0.0022016 |  | 0.00098798 | 0.0023821 | 0.0014394 |  | 0.04348 |  | 0.01381 | 0.002101
4500 | 39.0939 | 1.5655 | 0.21654 | 0.91363 | 0.006849 | 18.1839 |  | 0.72517 |  | 39.2146 |  | 0.0033162 |  | 0.0042482 |  | 0.0014118 | 0.0034417 | 0.0017861 |  | 0.045028 |  | 0.016381 | 0.0043059
4600 | 38.9017 | 2.6619 | 0.25287 | 1.1398 | 0.01566 | 17.7926 |  | 0.78678 |  | 38.3707 |  | 0.0037351 |  | 0.003344 |  | 0.00061037 | 0.0046035 | 0.0015218 |  | 0.042465 |  | 0.017602 | 0.0041122
4700 | 38.9801 | 1.8514 | 0.16685 | 0.85046 | 0.005294 | 18.124 |  | 0.84818 |  | 39.0854 |  | 0.0027286 |  | 0.0034425 |  | 0.0019666 | 0.0089372 | 0.001188 |  | 0.043236 |  | 0.022672 | 0.0042179
4800 | 39.2849 |  | 0.15377 | 0.66008 | 0.024014 | 18.6577 |  | 0.88622 |  | 40.2365 |  | 0.0033287 |  | 0.0031547 |  | 0.0017556 | 0.019503 | 0.0015381 |  | 0.046998 |  | 0.018326 | 0.0022288
4900 | 39.1178 | 0.72329 | 0.17601 | 0.62327 | 0.037065 | 18.4534 |  | 0.95148 |  | 39.7957 |  | 0.0043843 |  | 0.0041919 |  | 0.0025647 | 0.043318 | 0.0010498 |  | 0.047118 |  | 0.016545 | 0.0028962

## CD
| O | Na | Mg | Al | Si | P | S | Cl | K | Ca | Ti | Cr | Mn | Fe | Ni | Cu | Zn | Br | Rb | Sr | Rh | Ba | Pb
| 39.2249 | 1.4509 | 0.21572 | 0.92672 |  | 18.2646 |  | 0.44173 |  | 39.3886 |  | 0.0023629 |  | 0.0020372 |  |  | 0.005685 | 0.0022537 |  | 0.057751 |  | 0.014573 | 0.0021737
100 | 38.7666 | 3.9877 | 0.21633 | 1.0311 |  | 17.5708 |  | 0.45546 | 0.0044968 | 37.8925 |  | 0.0027325 |  | 0.0022698 |  | 0.00084538 | 0.005125 | 0.0016236 |  | 0.048479 |  | 0.011382 | 0.0024894
200 | 38.5162 | 5.151 | 0.16179 | 0.86477 | 0.062997 | 17.3063 |  | 0.52183 | 0.016012 | 37.3221 |  | 0.0036434 |  | 0.0041 |  | 0.00036792 | 0.0050399 | 0.0017007 |  | 0.046554 |  | 0.013313 | 0.0022546
300 | 38.8354 | 3.6135 | 0.26514 | 1.2512 | 0.016533 | 17.5481 |  | 0.54837 | 0.0052659 | 37.8436 |  | 0.0021807 |  | 0.0014714 |  | 0.00013822 | 0.0038191 | 0.0017801 |  | 0.045493 |  | 0.015211 | 0.002848
400 | 39.2192 | 1.2009 | 0.33224 | 0.86881 | 0.031227 | 18.2753 |  | 0.58254 |  | 39.4116 |  | 0.0029795 |  | 0.001933 |  | 0.0012295 | 0.003803 | 0.0017415 |  | 0.049046 |  | 0.013722 | 0.0037035
500 | 38.7523 | 3.8442 | 0.22569 | 1.0288 | 0.021228 | 17.5741 |  | 0.56854 | 0.0078876 | 37.8994 |  | 0.0023147 |  | 0.0028326 |  | 0.00052471 | 0.0033663 | 0.0015267 |  | 0.04633 |  | 0.017839 | 0.0031368
600 | 38.8962 | 2.9142 | 0.23314 | 0.91486 | 0.020913 | 17.847 |  | 0.60235 | 0.0060909 | 38.4882 |  | 0.0031462 |  | 0.0036122 |  |  | 0.0031724 | 0.0018893 |  | 0.048586 |  | 0.0141 | 0.0026168
700 | 38.9828 | 2.459 | 0.23097 | 1.0254 | 0.010168 | 17.9254 |  | 0.63002 |  | 38.6572 |  | 0.0026728 |  | 0.0026004 |  | 0.00067423 | 0.0027281 | 0.0010797 |  | 0.04782 |  | 0.018833 | 0.002684
800 | 38.9769 | 2.4422 | 0.1895 | 1.0208 | 0.0075352 | 17.9421 |  | 0.65033 |  | 38.6933 |  | 0.0031208 |  | 0.0028068 |  | 0.0012681 | 0.0023499 | 0.0012108 |  | 0.046369 |  | 0.015318 | 0.0048849
900 | 38.7655 | 3.5167 | 0.24057 | 0.91178 |  | 17.694 |  | 0.63928 |  | 38.1581 |  | 0.0028432 |  | 0.0025452 |  | 0.001682 | 0.0031915 | 0.0015173 |  | 0.043182 |  | 0.014618 | 0.004553
1000 | 39.3856 |  | 0.14628 | 0.95572 |  | 18.5969 |  | 0.73156 |  | 40.1052 |  | 0.0039271 |  | 0.0018819 |  | 0.00048591 | 0.0050919 | 0.0011316 |  | 0.045711 |  | 0.017124 | 0.0034341
1100 | 39.0916 | 1.3559 | 0.10154 | 0.78077 |  | 18.3148 |  | 0.77446 |  | 39.4969 |  | 0.0030855 |  | 0.0049392 |  | 0.00032916 | 0.011861 | 0.00097604 |  | 0.045438 |  | 0.014442 | 0.0030327
1200 | 39.1038 | 0.9837 | 0.1296 | 0.61044 | 0.046027 | 18.4177 |  | 0.86389 |  | 39.7189 |  | 0.0037695 |  | 0.0060035 |  | 0.0024002 | 0.042576 | 0.0013587 |  | 0.048238 |  | 0.017936 | 0.0036569

## DA
| O | Na | Mg | Al | Si | P | S | Cl | K | Ca | Ti | Cr | Mn | Fe | Ni | Cu | Zn | Br | Rb | Sr | Rh | Ba | Pb
| 38.9713 | 1.6817 | 0.21545 | 0.6013 | 0.077031 | 18.1941 |  | 0.88273 |  | 39.2365 |  | 0.003448 | 0.00010007 | 0.0050792 | 0.00036776 | 0.0022113 | 0.056543 | 0.0019166 |  | 0.049861 |  | 0.016111 | 0.0042296
100 | 39.06 | 1.4196 | 0.15749 | 0.80858 | 0.035858 | 18.2354 |  | 0.84351 |  | 39.3256 |  | 0.0045136 |  | 0.0063218 |  | 0.00071947 | 0.039115 | 0.0012412 |  | 0.046932 |  | 0.011677 | 0.0035061
200 | 38.875 | 2.468 | 0.12959 | 0.7324 |  | 18.0335 |  | 0.77639 |  | 38.8902 |  | 0.0023092 |  | 0.0055369 |  | 0.0012894 | 0.020158 | 0.0013175 |  | 0.044995 |  | 0.017422 | 0.0019013
300 | 39.1875 | 0.78757 | 0.21016 | 0.68841 |  | 18.4618 |  | 0.75866 |  | 39.8139 |  | 0.003294 |  | 0.002997 |  | 0.0005293 | 0.012575 | 0.0014086 |  | 0.047014 |  | 0.021115 | 0.0030236
400 | 39.3371 |  | 0.15835 | 0.6441 |  | 18.7027 |  | 0.73396 |  | 40.3334 |  | 0.0025816 |  | 0.0040635 |  | 0.0014868 | 0.0092309 | 0.001135 |  | 0.048189 |  | 0.018061 | 0.0055893
500 | 38.3456 | 5.569 | 0.26228 | 0.69515 | 0.011871 | 17.2247 |  | 0.67312 |  | 37.1461 |  | 0.003923 |  | 0.0025155 |  | 0.00072008 | 0.0053755 | 0.0010318 |  | 0.041244 |  | 0.016021 | 0.0013906
600 | 38.9768 | 2.2393 | 0.17744 | 0.93566 |  | 18.0212 |  | 0.71089 |  | 38.8637 |  | 0.0028018 |  | 0.0020263 |  | 0.001286 | 0.0037903 | 0.0014367 |  | 0.043615 |  | 0.017073 | 0.002986
700 | 39.1648 | 1.1668 | 0.18543 | 0.82471 |  | 18.3377 |  | 0.69791 |  | 39.5464 |  | 0.0031864 |  | 0.0027862 |  | 0.00064441 | 0.0032823 | 0.0013772 |  | 0.045174 |  | 0.015729 | 0.0041715
800 | 38.9199 | 2.5029 | 0.18072 | 0.81499 |  | 17.9999 |  | 0.68801 |  | 38.8179 |  | 0.0037037 | 8.5009e-05 | 0.0026492 |  | 0.00064874 | 0.001777 | 0.0015705 |  | 0.044099 |  | 0.018451 | 0.0026569
900 | 38.7384 | 3.5636 | 0.23294 | 0.86389 |  | 17.696 |  | 0.66867 |  | 38.1624 |  | 0.0026782 |  | 0.0028613 |  | 0.00037541 | 0.0026949 | 0.0010045 |  | 0.042855 |  | 0.018927 | 0.0026768
1000 | 39.385 |  | 0.15381 | 0.93686 | 0.0094818 | 18.5976 |  | 0.73747 |  | 40.1068 |  | 0.0031136 |  | 0.0026369 |  | 0.00032099 | 0.0021048 | 0.0018642 |  | 0.046326 |  | 0.014522 | 0.0020452
1100 | 39.121 | 1.4831 | 0.19962 | 0.9062 | 0.026002 | 18.2093 |  | 0.70899 |  | 39.2694 |  | 0.0033786 |  | 0.0034401 |  |  | 0.0016954 | 0.0018703 |  | 0.04441 |  | 0.019488 | 0.0021299
1200 | 39.3783 |  | 0.20021 | 0.82327 | 0.025247 | 18.6199 |  | 0.72418 | 0.00032667 | 40.1548 |  | 0.0025153 |  | 0.0029203 |  | 0.001811 | 0.0014977 | 0.0023908 |  | 0.047042 |  | 0.012311 | 0.0032644
1300 | 39.1855 | 1.0715 | 0.10832 | 0.89903 | 0.032341 | 18.3385 |  | 0.73964 |  | 39.5479 |  | 0.0032525 |  | 0.0033105 | 8.9764e-06 | 0.00058803 | 0.0027557 | 0.0018317 |  | 0.045862 |  | 0.015666 | 0.0039691
1400 | 38.8767 | 2.9183 | 0.12072 | 0.94587 | 0.014242 | 17.8642 |  | 0.66201 | 0.00070176 | 38.5252 |  | 0.0028299 |  | 0.0031046 |  | 0.00094943 | 0.0020312 | 0.0016921 |  | 0.044742 |  | 0.014064 | 0.002562
1500 | 39.0689 | 1.621 | 0.17098 | 0.83829 | 0.037136 | 18.1929 |  | 0.75707 |  | 39.234 |  | 0.0032805 |  | 0.0033065 |  | 0.00059505 | 0.0023637 | 0.0021621 |  | 0.046119 |  | 0.018895 | 0.0030991
1600 | 39.2892 | 0.6263 | 0.16247 | 1.004 | 0.0056827 | 18.4151 |  | 0.69932 | 0.0049597 | 39.7132 |  | 0.0027573 |  | 0.0045278 |  |  | 0.0016113 | 0.0013871 |  | 0.047555 |  | 0.019414 | 0.0025935
1700 | 38.9379 | 2.5419 | 0.2137 | 0.97528 | 0.03038 | 17.9054 |  | 0.69933 |  | 38.614 |  | 0.0023419 |  | 0.0039671 |  | 0.00066349 | 0.0023076 | 0.0015173 |  | 0.046322 |  | 0.021612 | 0.0033667
1800 | 38.8923 | 2.5942 | 0.2029 | 0.80967 | 0.088628 | 17.9171 |  | 0.77605 |  | 38.6392 |  | 0.0028751 |  | 0.0043725 |  | 0.00036602 | 0.0022802 | 0.0012138 |  | 0.047404 |  | 0.019589 | 0.0018707
1900 | 38.6891 | 3.7338 | 0.12857 | 0.87357 | 0.045462 | 17.6474 |  | 0.75053 |  | 38.0576 |  | 0.0034601 |  | 0.0027847 |  |  | 0.0019397 | 0.0016789 |  | 0.046668 |  | 0.013883 | 0.0036118
2000 | 39.1102 | 1.3909 | 0.16886 | 0.86759 | 0.036899 | 18.2396 |  | 0.77189 |  | 39.3348 |  | 0.0023704 |  | 0.0043488 |  | 0.0010855 | 0.0030949 | 0.0011306 |  | 0.050603 |  | 0.013214 | 0.0034337
2100 | 38.653 | 3.9417 | 0.13213 | 0.88584 | 0.023888 | 17.5997 |  | 0.72922 |  | 37.9548 |  | 0.0038425 |  | 0.0029807 |  | 0.00059793 | 0.0041239 | 0.0013877 |  | 0.047702 |  | 0.017033 | 0.0020827
2200 | 39.1555 | 1.1381 | 0.16465 | 0.90195 | 0.046002 | 18.2849 |  | 0.79029 |  | 39.4325 |  | 0.0024786 |  | 0.0051819 |  | 0.0005579 | 0.0055805 | 0.0021568 |  | 0.052207 |  | 0.015177 | 0.0026468
2300 | 39.3344 |  | 0.11553 | 0.76979 | 0.051809 | 18.6323 |  | 0.82452 |  | 40.1816 |  | 0.0031769 |  | 0.0034368 |  | 0.00057254 | 0.0069246 | 0.0016941 |  | 0.053349 |  | 0.017375 | 0.0035248
2400 | 38.8937 | 2.398 | 0.13976 | 0.82671 | 0.046935 | 17.9854 |  | 0.83179 |  | 38.7866 |  | 0.0044803 |  | 0.0033301 | 0.00048447 | 0.0020196 | 0.0076185 | 0.002372 |  | 0.050565 |  | 0.016677 | 0.0035936
2500 | 39.3099 | 0.57554 | 0.16635 | 0.90942 | 0.11957 | 18.3315 | 0.10588 | 0.84701 | 0.0035873 | 39.5329 |  | 0.0029189 |  | 0.0078563 |  | 0.00070528 | 0.0098425 | 0.0013459 |  | 0.054466 |  | 0.018078 | 0.0031248
2600 | 38.9268 | 2.5209 | 0.15212 | 0.96839 | 0.097188 | 17.8879 |  | 0.77977 |  | 38.5762 |  | 0.0024197 |  | 0.0044663 |  | 0.0011196 | 0.013152 | 0.0017748 |  | 0.052543 |  | 0.012387 | 0.0028812
2700 | 38.9797 | 2.0467 | 0.14039 | 0.94378 | 0.04341 | 18.0266 | 0.014223 | 0.83306 |  | 38.8754 |  | 0.0027701 |  | 0.0032933 |  | 0.00032438 | 0.014926 | 0.0013148 |  | 0.054175 |  | 0.01694 | 0.0029593
2800 | 39.1409 | 1.4016 | 0.063166 | 0.84834 | 0.059725 | 18.1815 | 0.13523 | 0.85891 |  | 39.2094 |  | 0.0029758 |  | 0.0042336 | 0.00093468 | 0.0005843 | 0.018319 | 0.00098238 |  | 0.057126 |  | 0.014133 | 0.0018817
2900 | 38.6617 | 3.8608 | 0.18115 | 0.93364 | 0.034386 | 17.5734 |  | 0.75924 |  | 37.8979 |  | 0.0034666 |  | 0.0040023 |  | 0.00062564 | 0.019123 | 0.0012772 |  | 0.053208 |  | 0.014426 | 0.0016746
3000 | 39.0508 | 2.1004 | 0.10728 | 1.2707 | 0.046627 | 17.885 | 0.061079 | 0.80428 | 0.00012439 | 38.57 |  | 0.0022044 |  | 0.0049484 |  | 0.00053909 | 0.02318 | 0.0013705 |  | 0.054866 |  | 0.014277 | 0.002405
3100 | 39.5196 |  | 0.083148 | 1.0377 | 0.097456 | 18.373 | 0.29626 | 0.84605 | 0.0052995 | 39.6224 |  | 0.0043508 |  | 0.0066308 |  |  | 0.025352 | 0.0023259 |  | 0.059661 |  | 0.017001 | 0.0036508
3200 | 39.3744 | 0.24552 | 0.10063 | 0.98029 | 0.03759 | 18.4487 | 0.11103 | 0.7953 | 0.0054863 | 39.7857 |  | 0.0030541 |  | 0.0048166 |  |  | 0.018528 | 0.0017545 |  | 0.062617 |  | 0.021797 | 0.0027464
3300 | 39.2327 | 1.0282 | 0.11216 | 0.96022 | 0.029755 | 18.2807 | 0.081179 | 0.74741 | 0.00082486 | 39.4233 |  | 0.0023077 |  | 0.004919 |  | 0.00068168 | 0.014858 | 0.0020256 |  | 0.064321 |  | 0.010649 | 0.0038339
3400 | 39.2266 | 0.97634 | 0.12866 | 0.99144 | 0.032847 | 18.2813 | 0.057913 | 0.75816 | 0.005016 | 39.4246 |  | 0.0035576 |  | 0.0048591 |  | 0.00055031 | 0.014586 | 0.0017239 |  | 0.071095 |  | 0.017086 | 0.003743
3500 | 38.9772 | 2.2195 | 0.12879 | 0.8245 | 0.10281 | 18.0127 | 0.017204 | 0.73323 | 0.003803 | 38.8453 |  | 0.0016226 | 0.0005608 | 0.0067639 |  | 0.00056035 | 0.015751 | 0.0025639 |  | 0.080166 |  | 0.022716 | 0.0042421
3600 | 39.0337 | 2.5875 | 0.038204 | 0.73166 | 0.21885 | 17.7693 | 0.30601 | 0.83129 |  | 38.3206 | 7.7544e-05 | 0.0013039 | 0.0022065 | 0.017986 |  |  | 0.024271 | 0.0020789 |  | 0.095019 |  | 0.017196 | 0.0027532
3700 | 39.0255 | 2.8739 | 0.066172 | 1.5212 | 0.83172 | 17.2309 |  | 0.98221 | 0.022531 | 37.1595 | 0.00014243 | 0.00080605 | 0.0052825 | 0.080423 | 0.0026408 |  | 0.029375 | 0.0040112 |  | 0.14233 |  | 0.015963 | 0.0054513
3800 | 39.5231 |  |  | 1.5709 | 0.81025 | 17.9798 |  | 1.1062 |  | 38.7744 |  | 0.0017144 | 0.0049832 | 0.031162 | 0.0057391 |  | 0.026062 | 0.0044418 |  | 0.14145 |  | 0.017849 | 0.0019785
3900 | 39.072 | 2.5476 | 0.21406 | 1.2535 | 0.81761 | 17.4011 |  | 0.9551 |  | 37.5264 |  | 0.00077303 | 0.0035166 | 0.013098 | 0.0091081 |  | 0.032314 | 0.0033489 |  | 0.12675 |  | 0.021625 | 0.0020604

## estimate
parameter | O | Na | Mg | Al | Si | P | S | Cl | K | Ca | Ti | Cr | Mn | Fe | Ni | Cu | Zn | Br | Rb | Sr | Rh | Ba | Pb
R working values | 120351.7833 | 120351.7833 | 120351.7833 | 2401314.8259 | 120351.7833 | 120351.7833 | 120351.7833 | 120351.7833 | 120351.7833 | 120351.7833 | 120351.7833 | 363454.5552 | 200000 | 138182.1877 | 10000 | 16400 | 251449.426 | 120351.7833 | 120351.7833 | 120351.7833 | 120351.7833 | 4078016.9623 | 1149342.0582
C2 | Zn: 0.011488; Ba: 0.3044
t | Zn: 1789.5245
x0 | Zn: 2194.0786
C0 | Zn: 77.6092

## raw data
| O | Na | Mg | Al | Si | P | S | Cl | K | Ca | Ti | Cr | Mn | Fe | Ni | Cu | Zn | Br | Rb | Sr | Rh | Ba | Pb
| 39.1457 | 2.4025 |  | 1.4969 | 0.76253 | 17.4558 |  | 0.87441 |  | 37.6445 |  | 0.00089028 | 0.0010993 | 0.013436 | 0.0055352 |  | 0.014415 | 0.005141 |  | 0.15425 |  | 0.016677 | 0.006179
100 | 38.915 | 3.3941 | 0.016202 | 1.0789 | 0.48456 | 17.5079 |  | 0.67423 | 0.0033495 | 37.7567 | 0.00092137 | 0.0033612 | 0.00067718 | 0.020403 | 0.0003343 |  | 0.012744 | 0.0028852 |  | 0.10805 |  | 0.016097 | 0.0036419
200 | 38.9776 | 3.2754 | 0.02576 | 0.98511 | 0.48588 | 17.5966 |  | 0.55055 | 0.013268 | 37.9481 |  | 0.0027605 |  | 0.020446 |  |  | 0.0097595 | 0.0027838 |  | 0.088716 |  | 0.012286 | 0.0048999
300 | 39.1763 | 1.2549 | 0.12557 | 0.79013 | 0.032415 | 18.3176 | 0.03092 | 0.64553 | 0.0046335 | 39.5029 |  | 0.0027993 |  | 0.0050891 |  | 0.00058827 | 0.0090934 | 0.0018265 |  | 0.079907 |  | 0.016505 | 0.0033467
400 | 38.5891 | 4.9654 | 0.20265 | 0.80513 | 0.031172 | 17.2549 | 0.20325 | 0.63302 | 0.0052337 | 37.2112 |  | 0.0040952 |  | 0.0034938 |  | 0.00082184 | 0.0080558 | 0.0015506 |  | 0.06493 |  | 0.013125 | 0.0028702
500 | 38.9781 | 2.7101 | 0.16545 | 0.89557 | 0.007338 | 17.8606 | 0.13273 | 0.63163 |  | 38.5175 |  | 0.00289 |  | 0.0035849 |  |  | 0.010051 | 0.0020446 |  | 0.065179 |  | 0.013636 | 0.0035712
600 | 39.2241 | 1.6783 | 0.12257 | 1.0236 | 0.028742 | 18.0465 | 0.20444 | 0.63212 | 0.0081544 | 38.9182 |  | 0.0021603 |  | 0.0045421 |  | 8.386e-06 | 0.012944 | 0.0025075 |  | 0.069267 |  | 0.019683 | 0.0021365
700 | 39.2614 | 1.707 | 0.16159 | 0.87215 | 0.016402 | 18.037 | 0.31875 | 0.61405 | 0.0045612 | 38.8978 |  | 0.0034259 |  | 0.0038716 |  | 0.00042214 | 0.010721 | 0.0023499 |  | 0.069511 |  | 0.014956 | 0.0040498
800 | 38.9822 | 2.8862 | 0.23265 | 0.91155 | 0.012821 | 17.7696 | 0.17557 | 0.59576 | 0.010426 | 38.3211 |  | 0.0022043 |  | 0.003934 |  |  | 0.0084109 | 0.0022345 |  | 0.070252 |  | 0.011703 | 0.0034586
900 | 38.9028 | 3.2865 | 0.18068 | 0.875 | 0.019935 | 17.6708 | 0.20371 | 0.62946 | 0.01652 | 38.1081 |  | 0.0027502 |  | 0.004112 |  |  | 0.0086532 | 0.0028854 |  | 0.06661 |  | 0.018761 | 0.0027852
1000 | 38.9288 | 3.0054 | 0.10757 | 0.77426 | 0.024642 | 17.8246 | 0.16313 | 0.61491 | 0.019892 | 38.4397 |  | 0.0033891 |  | 0.0027612 |  |  | 0.0071517 | 0.0017345 |  | 0.066046 |  | 0.013512 | 0.0025649
1100 | 38.9754 | 2.9031 | 0.2291 | 0.88278 | 0.081091 | 17.7502 | 0.1598 | 0.62445 | 0.015338 | 38.2794 |  | 0.002751 |  | 0.0062947 |  | 0.00024601 | 0.0059689 | 0.0015987 |  | 0.064327 |  | 0.014773 | 0.0033166
1200 | 38.9991 | 2.3915 | 0.2096 | 1.0866 | 0.014737 | 17.9194 |  | 0.62337 | 0.015449 | 38.6442 |  | 0.002403 |  | 0.0023581 |  |  | 0.0069803 | 0.0014619 |  | 0.064762 |  | 0.016343 | 0.0017207
1300 | 39.2013 | 1.805 | 0.15936 | 1.0921 | 0.091723 | 17.9586 | 0.17839 | 0.68127 | 0.010554 | 38.7288 |  | 0.0026429 |  | 0.0030228 |  | 0.0010757 | 0.005003 | 0.001875 |  | 0.066949 |  | 0.0081439 | 0.0041616
1400 | 38.3721 | 5.7633 | 0.21008 | 0.8506 | 0.034606 | 17.1264 | 0.019873 | 0.60464 | 0.0057271 | 36.934 |  | 0.0028462 |  | 0.0030208 |  |  | 0.0046251 | 0.0016836 |  | 0.057125 |  | 0.0056618 | 0.0037256
1500 | 39.0525 | 2.4847 | 0.17292 | 0.93661 | 0.04609 | 17.8721 | 0.16371 | 0.63981 |  | 38.5422 |  | 0.0032497 |  | 0.0020939 |  | 6.2223e-05 | 0.0041458 | 0.0018364 |  | 0.059337 |  | 0.015713 | 0.00298
1600 | 38.4517 | 5.341 | 0.089598 | 0.87146 | 0.041703 | 17.2771 |  | 0.59283 |  | 37.2591 |  | 0.0026806 |  | 0.0010528 |  | 0.00015676 | 0.0040402 | 0.0013591 |  | 0.053618 |  | 0.0087178 | 0.0038661
1700 | 39.0467 | 2.1925 | 0.12339 | 0.73666 | 0.050337 | 18.0514 | 0.11688 | 0.66401 | 0.0056212 | 38.9288 |  | 0.0039472 |  | 0.0033682 |  | 0.0012722 | 0.0053241 | 0.0019296 |  | 0.056481 |  | 0.010615 | 0.00073172
1800 | 38.9874 | 2.5541 | 0.25757 | 0.81295 | 0.072169 | 17.885 | 0.10119 | 0.6627 | 0.011773 | 38.57 |  | 0.0026976 |  | 0.0036569 |  | 0.00028174 | 0.0043291 | 0.0014408 |  | 0.057747 |  | 0.012286 | 0.0027753
1900 | 39.3824 | 0.17586 | 0.16823 | 0.84693 | 0.071151 | 18.5376 | 0.037158 | 0.70696 | 0.0083445 | 39.9774 |  | 0.0033122 |  | 0.0029287 | 0.00021513 | 0.00077797 | 0.0050223 | 0.0019932 |  | 0.059372 |  | 0.011417 | 0.0028927
2000 | 38.4617 | 5.1868 | 0.19441 | 0.77021 | 0.10026 | 17.2772 | 0.0091253 | 0.64693 | 0.0034294 | 37.2593 |  | 0.0028571 |  | 0.0063646 |  | 0.00090124 | 0.0044604 | 0.0022599 |  | 0.052608 |  | 0.019113 | 0.0020468
2100 | 38.4936 | 5.239 | 0.25027 | 0.90623 | 0.040758 | 17.2108 | 0.051154 | 0.60589 | 0.0088116 | 37.116 |  | 0.0023759 | 4.5221e-05 | 0.0023999 |  | 0.00043139 | 0.0041294 | 0.0017095 |  | 0.053052 |  | 0.010374 | 0.0029451
2200 | 38.6381 | 4.326 | 0.20649 | 0.91525 | 0.06478 | 17.4683 |  | 0.62265 | 0.00017433 | 37.6714 |  | 0.00368 |  | 0.003258 |  |  | 0.0036793 | 0.0017995 |  | 0.055513 |  | 0.015507 | 0.0034778
2300 | 38.9206 | 2.7549 | 0.13902 | 0.99544 | 0.064633 | 17.8477 | 0.0099749 | 0.67611 | 0.014208 | 38.4895 |  | 0.0033518 |  | 0.0042635 |  | 7.6517e-05 | 0.0045839 | 0.001981 |  | 0.059348 |  | 0.012124 | 0.0022124
2400 | 38.9965 | 2.5008 | 0.13204 | 1.0016 | 0.066589 | 17.9345 |  | 0.60257 | 0.0041627 | 38.6767 |  | 0.0027426 |  | 0.0030274 |  |  | 0.0035251 | 0.0015516 |  | 0.059496 |  | 0.011932 | 0.0023424
2500 | 39.2224 | 1.437 | 0.11889 | 1.0664 | 0.080936 | 18.1228 | 0.093281 | 0.67954 | 0.0087258 | 39.0828 |  | 0.0039356 |  | 0.0038488 |  |  | 0.003889 | 0.0017389 |  | 0.05968 |  | 0.010487 | 0.0036161
2600 | 38.7912 | 3.7472 | 0.22348 | 1.1493 | 0.06263 | 17.5158 | 0.025705 | 0.62049 | 0.0067329 | 37.7739 |  | 0.0031293 |  | 0.0029741 |  | 0.00025338 | 0.0037407 | 0.0018902 |  | 0.05675 |  | 0.012505 | 0.0023141
2700 | 39.4295 | 0.11064 | 0.19256 | 1.0819 | 0.04794 | 18.5032 |  | 0.64028 | 0.0012613 | 39.9032 |  | 0.0019094 |  | 0.0022593 |  | 0.00020356 | 0.0037054 | 0.0016677 |  | 0.061288 |  | 0.015579 | 0.0028532
2800 | 39.4385 |  | 0.26973 | 0.95946 | 0.057484 | 18.5487 |  | 0.63158 |  | 40.0012 |  | 0.0037921 |  | 0.0024518 |  | 0.00034217 | 0.0041143 | 0.002262 |  | 0.059447 |  | 0.017539 | 0.0034139
2900 | 38.6431 | 4.2491 | 0.2357 | 0.85269 | 0.061975 | 17.5029 |  | 0.61973 | 0.0062765 | 37.746 |  | 0.0033088 |  | 0.0017517 | 0.00017024 | 0.00043473 | 0.0033958 | 0.0020122 |  | 0.052299 |  | 0.014928 | 0.0041915
3000 | 39.015 | 2.2936 | 0.23393 | 0.94183 | 0.036386 | 17.9882 |  | 0.61046 | 0.0042245 | 38.7925 |  | 0.0043198 |  | 0.0035237 |  | 0.00031062 | 0.0040642 | 0.0021855 |  | 0.051227 |  | 0.01456 | 0.003727
3100 | 38.6864 | 4.1826 | 0.23735 | 0.91448 | 0.048514 | 17.5164 |  | 0.56504 | 0.0009789 | 37.7751 |  | 0.0027923 |  | 0.0032006 |  |  | 0.0037527 | 0.0018962 |  | 0.046585 |  | 0.014038 | 0.0008765
3200 | 38.8937 | 3.1971 | 0.13676 | 1.0314 | 0.010364 | 17.7858 |  | 0.51625 |  | 38.3561 |  | 0.0025126 |  | 0.0021907 |  | 0.00011817 | 0.0033274 | 0.0017664 |  | 0.047094 |  | 0.01187 | 0.003648
3300 | 38.568 | 4.7739 | 0.17865 | 0.83362 | 0.030567 | 17.4225 |  | 0.53998 | 0.0040926 | 37.5727 |  | 0.003509 |  | 0.0024688 |  |  | 0.0030118 | 0.0018977 |  | 0.045658 |  | 0.016154 | 0.0032515
3400 | 38.7124 | 4.0398 | 0.21341 | 0.84691 | 0.029861 | 17.5999 |  | 0.52806 |  | 37.9552 |  | 0.0040755 |  | 0.0032391 |  | 0.00026003 | 0.003474 | 0.0016873 |  | 0.044635 |  | 0.013993 | 0.0030508
3500 | 38.827 | 3.5865 | 0.24139 | 1.1311 | 0.046472 | 17.5918 |  | 0.56842 |  | 37.9377 |  | 0.0038437 |  | 0.0021924 |  |  | 0.0036859 | 0.0024495 |  | 0.044707 |  | 0.011177 | 0.001537
3600 | 38.5789 | 4.7753 | 0.22858 | 0.99015 | 0.024638 | 17.3485 |  | 0.57079 |  | 37.4131 |  | 0.0023381 |  | 0.0024769 |  | 2.8798e-05 | 0.0032733 | 0.0014799 |  | 0.0433 |  | 0.01306 | 0.0040971
3700 | 38.7919 | 3.3772 | 0.27069 | 0.77732 | 0.032522 | 17.76 |  | 0.61188 | 0.0011625 | 38.3004 |  | 0.0046741 |  | 0.002468 |  | 0.0013298 | 0.0025681 | 0.0017658 |  | 0.046349 |  | 0.013788 | 0.0040463
3800 | 39.1793 | 1.26 | 0.21263 | 0.90413 | 0.021977 | 18.2731 |  | 0.65566 | 0.0045401 | 39.4069 |  | 0.0037451 |  | 0.0026683 | 0.00036939 | 0.00062333 | 0.0036117 | 0.0018356 |  | 0.050083 |  | 0.015715 | 0.0031473
3900 | 38.8891 | 2.9997 | 0.17584 | 0.95377 | 0.0093518 | 17.8378 |  | 0.5857 |  | 38.4682 |  | 0.0032499 |  | 0.0022497 |  | 0.00083695 | 0.0027515 | 0.0025427 |  | 0.048364 |  | 0.017608 | 0.0028508
4000 | 38.3552 | 5.6749 | 0.32517 | 0.71626 | 0.014584 | 17.1807 |  | 0.60589 | 0.0024596 | 37.0512 |  | 0.0035759 |  | 0.0025471 |  | 0.0012759 | 0.0031079 | 0.0018155 |  | 0.044751 |  | 0.013156 | 0.0033559
4100 | 39.1558 | 1.4554 | 0.22777 | 0.96102 | 0.0098083 | 18.2072 |  | 0.63957 |  | 39.2648 |  | 0.0028019 |  | 0.0021648 |  | 0.00023681 | 0.002973 | 0.0021687 |  | 0.049956 |  | 0.014295 | 0.0040147
4200 | 39.1785 | 1.155 | 0.21427 | 0.91117 | 0.004643 | 18.2971 |  | 0.69975 |  | 39.4587 |  | 0.0040177 |  | 0.0018433 |  |  | 0.0018789 | 0.0018026 |  | 0.049398 |  | 0.018928 | 0.0030191
4300 | 38.7718 | 3.325 | 0.21278 | 0.78179 | 0.0070667 | 17.7898 |  | 0.67102 | 0.0018692 | 38.3648 |  | 0.0047844 |  | 0.0019111 |  | 0.00069229 | 0.0017676 | 0.0010666 |  | 0.044605 |  | 0.017762 | 0.0014937
4400 | 38.7162 | 3.4961 | 0.17741 | 0.65167 | 0.0012477 | 17.8053 |  | 0.68445 |  | 38.3981 |  | 0.003033 |  | 0.0022016 |  | 0.00098798 | 0.0023821 | 0.0014394 |  | 0.04348 |  | 0.01381 | 0.002101
4500 | 39.0939 | 1.5655 | 0.21654 | 0.91363 | 0.006849 | 18.1839 |  | 0.72517 |  | 39.2146 |  | 0.0033162 |  | 0.0042482 |  | 0.0014118 | 0.0034417 | 0.0017861 |  | 0.045028 |  | 0.016381 | 0.0043059
4600 | 38.9017 | 2.6619 | 0.25287 | 1.1398 | 0.01566 | 17.7926 |  | 0.78678 |  | 38.3707 |  | 0.0037351 |  | 0.003344 |  | 0.00061037 | 0.0046035 | 0.0015218 |  | 0.042465 |  | 0.017602 | 0.0041122
4700 | 38.9801 | 1.8514 | 0.16685 | 0.85046 | 0.005294 | 18.124 |  | 0.84818 |  | 39.0854 |  | 0.0027286 |  | 0.0034425 |  | 0.0019666 | 0.0089372 | 0.001188 |  | 0.043236 |  | 0.022672 | 0.0042179
4800 | 39.2849 |  | 0.15377 | 0.66008 | 0.024014 | 18.6577 |  | 0.88622 |  | 40.2365 |  | 0.0033287 |  | 0.0031547 |  | 0.0017556 | 0.019503 | 0.0015381 |  | 0.046998 |  | 0.018326 | 0.0022288
4900 | 39.1178 | 0.72329 | 0.17601 | 0.62327 | 0.037065 | 18.4534 |  | 0.95148 |  | 39.7957 |  | 0.0043843 |  | 0.0041919 |  | 0.0025647 | 0.043318 | 0.0010498 |  | 0.047118 |  | 0.016545 | 0.0028962
| 39.2249 | 1.4509 | 0.21572 | 0.92672 |  | 18.2646 |  | 0.44173 |  | 39.3886 |  | 0.0023629 |  | 0.0020372 |  |  | 0.005685 | 0.0022537 |  | 0.057751 |  | 0.014573 | 0.0021737
100 | 38.7666 | 3.9877 | 0.21633 | 1.0311 |  | 17.5708 |  | 0.45546 | 0.0044968 | 37.8925 |  | 0.0027325 |  | 0.0022698 |  | 0.00084538 | 0.005125 | 0.0016236 |  | 0.048479 |  | 0.011382 | 0.0024894
200 | 38.5162 | 5.151 | 0.16179 | 0.86477 | 0.062997 | 17.3063 |  | 0.52183 | 0.016012 | 37.3221 |  | 0.0036434 |  | 0.0041 |  | 0.00036792 | 0.0050399 | 0.0017007 |  | 0.046554 |  | 0.013313 | 0.0022546
300 | 38.8354 | 3.6135 | 0.26514 | 1.2512 | 0.016533 | 17.5481 |  | 0.54837 | 0.0052659 | 37.8436 |  | 0.0021807 |  | 0.0014714 |  | 0.00013822 | 0.0038191 | 0.0017801 |  | 0.045493 |  | 0.015211 | 0.002848
400 | 39.2192 | 1.2009 | 0.33224 | 0.86881 | 0.031227 | 18.2753 |  | 0.58254 |  | 39.4116 |  | 0.0029795 |  | 0.001933 |  | 0.0012295 | 0.003803 | 0.0017415 |  | 0.049046 |  | 0.013722 | 0.0037035
500 | 38.7523 | 3.8442 | 0.22569 | 1.0288 | 0.021228 | 17.5741 |  | 0.56854 | 0.0078876 | 37.8994 |  | 0.0023147 |  | 0.0028326 |  | 0.00052471 | 0.0033663 | 0.0015267 |  | 0.04633 |  | 0.017839 | 0.0031368
600 | 38.8962 | 2.9142 | 0.23314 | 0.91486 | 0.020913 | 17.847 |  | 0.60235 | 0.0060909 | 38.4882 |  | 0.0031462 |  | 0.0036122 |  |  | 0.0031724 | 0.0018893 |  | 0.048586 |  | 0.0141 | 0.0026168
700 | 38.9828 | 2.459 | 0.23097 | 1.0254 | 0.010168 | 17.9254 |  | 0.63002 |  | 38.6572 |  | 0.0026728 |  | 0.0026004 |  | 0.00067423 | 0.0027281 | 0.0010797 |  | 0.04782 |  | 0.018833 | 0.002684
800 | 38.9769 | 2.4422 | 0.1895 | 1.0208 | 0.0075352 | 17.9421 |  | 0.65033 |  | 38.6933 |  | 0.0031208 |  | 0.0028068 |  | 0.0012681 | 0.0023499 | 0.0012108 |  | 0.046369 |  | 0.015318 | 0.0048849
900 | 38.7655 | 3.5167 | 0.24057 | 0.91178 |  | 17.694 |  | 0.63928 |  | 38.1581 |  | 0.0028432 |  | 0.0025452 |  | 0.001682 | 0.0031915 | 0.0015173 |  | 0.043182 |  | 0.014618 | 0.004553
1000 | 39.3856 |  | 0.14628 | 0.95572 |  | 18.5969 |  | 0.73156 |  | 40.1052 |  | 0.0039271 |  | 0.0018819 |  | 0.00048591 | 0.0050919 | 0.0011316 |  | 0.045711 |  | 0.017124 | 0.0034341
1100 | 39.0916 | 1.3559 | 0.10154 | 0.78077 |  | 18.3148 |  | 0.77446 |  | 39.4969 |  | 0.0030855 |  | 0.0049392 |  | 0.00032916 | 0.011861 | 0.00097604 |  | 0.045438 |  | 0.014442 | 0.0030327
1200 | 39.1038 | 0.9837 | 0.1296 | 0.61044 | 0.046027 | 18.4177 |  | 0.86389 |  | 39.7189 |  | 0.0037695 |  | 0.0060035 |  | 0.0024002 | 0.042576 | 0.0013587 |  | 0.048238 |  | 0.017936 | 0.0036569
| 38.9713 | 1.6817 | 0.21545 | 0.6013 | 0.077031 | 18.1941 |  | 0.88273 |  | 39.2365 |  | 0.003448 | 0.00010007 | 0.0050792 | 0.00036776 | 0.0022113 | 0.056543 | 0.0019166 |  | 0.049861 |  | 0.016111 | 0.0042296
100 | 39.06 | 1.4196 | 0.15749 | 0.80858 | 0.035858 | 18.2354 |  | 0.84351 |  | 39.3256 |  | 0.0045136 |  | 0.0063218 |  | 0.00071947 | 0.039115 | 0.0012412 |  | 0.046932 |  | 0.011677 | 0.0035061
200 | 38.875 | 2.468 | 0.12959 | 0.7324 |  | 18.0335 |  | 0.77639 |  | 38.8902 |  | 0.0023092 |  | 0.0055369 |  | 0.0012894 | 0.020158 | 0.0013175 |  | 0.044995 |  | 0.017422 | 0.0019013
300 | 39.1875 | 0.78757 | 0.21016 | 0.68841 |  | 18.4618 |  | 0.75866 |  | 39.8139 |  | 0.003294 |  | 0.002997 |  | 0.0005293 | 0.012575 | 0.0014086 |  | 0.047014 |  | 0.021115 | 0.0030236
400 | 39.3371 |  | 0.15835 | 0.6441 |  | 18.7027 |  | 0.73396 |  | 40.3334 |  | 0.0025816 |  | 0.0040635 |  | 0.0014868 | 0.0092309 | 0.001135 |  | 0.048189 |  | 0.018061 | 0.0055893
500 | 38.3456 | 5.569 | 0.26228 | 0.69515 | 0.011871 | 17.2247 |  | 0.67312 |  | 37.1461 |  | 0.003923 |  | 0.0025155 |  | 0.00072008 | 0.0053755 | 0.0010318 |  | 0.041244 |  | 0.016021 | 0.0013906
600 | 38.9768 | 2.2393 | 0.17744 | 0.93566 |  | 18.0212 |  | 0.71089 |  | 38.8637 |  | 0.0028018 |  | 0.0020263 |  | 0.001286 | 0.0037903 | 0.0014367 |  | 0.043615 |  | 0.017073 | 0.002986
700 | 39.1648 | 1.1668 | 0.18543 | 0.82471 |  | 18.3377 |  | 0.69791 |  | 39.5464 |  | 0.0031864 |  | 0.0027862 |  | 0.00064441 | 0.0032823 | 0.0013772 |  | 0.045174 |  | 0.015729 | 0.0041715
800 | 38.9199 | 2.5029 | 0.18072 | 0.81499 |  | 17.9999 |  | 0.68801 |  | 38.8179 |  | 0.0037037 | 8.5009e-05 | 0.0026492 |  | 0.00064874 | 0.001777 | 0.0015705 |  | 0.044099 |  | 0.018451 | 0.0026569
900 | 38.7384 | 3.5636 | 0.23294 | 0.86389 |  | 17.696 |  | 0.66867 |  | 38.1624 |  | 0.0026782 |  | 0.0028613 |  | 0.00037541 | 0.0026949 | 0.0010045 |  | 0.042855 |  | 0.018927 | 0.0026768
1000 | 39.385 |  | 0.15381 | 0.93686 | 0.0094818 | 18.5976 |  | 0.73747 |  | 40.1068 |  | 0.0031136 |  | 0.0026369 |  | 0.00032099 | 0.0021048 | 0.0018642 |  | 0.046326 |  | 0.014522 | 0.0020452
1100 | 39.121 | 1.4831 | 0.19962 | 0.9062 | 0.026002 | 18.2093 |  | 0.70899 |  | 39.2694 |  | 0.0033786 |  | 0.0034401 |  |  | 0.0016954 | 0.0018703 |  | 0.04441 |  | 0.019488 | 0.0021299
1200 | 39.3783 |  | 0.20021 | 0.82327 | 0.025247 | 18.6199 |  | 0.72418 | 0.00032667 | 40.1548 |  | 0.0025153 |  | 0.0029203 |  | 0.001811 | 0.0014977 | 0.0023908 |  | 0.047042 |  | 0.012311 | 0.0032644
1300 | 39.1855 | 1.0715 | 0.10832 | 0.89903 | 0.032341 | 18.3385 |  | 0.73964 |  | 39.5479 |  | 0.0032525 |  | 0.0033105 | 8.9764e-06 | 0.00058803 | 0.0027557 | 0.0018317 |  | 0.045862 |  | 0.015666 | 0.0039691
1400 | 38.8767 | 2.9183 | 0.12072 | 0.94587 | 0.014242 | 17.8642 |  | 0.66201 | 0.00070176 | 38.5252 |  | 0.0028299 |  | 0.0031046 |  | 0.00094943 | 0.0020312 | 0.0016921 |  | 0.044742 |  | 0.014064 | 0.002562
1500 | 39.0689 | 1.621 | 0.17098 | 0.83829 | 0.037136 | 18.1929 |  | 0.75707 |  | 39.234 |  | 0.0032805 |  | 0.0033065 |  | 0.00059505 | 0.0023637 | 0.0021621 |  | 0.046119 |  | 0.018895 | 0.0030991
1600 | 39.2892 | 0.6263 | 0.16247 | 1.004 | 0.0056827 | 18.4151 |  | 0.69932 | 0.0049597 | 39.7132 |  | 0.0027573 |  | 0.0045278 |  |  | 0.0016113 | 0.0013871 |  | 0.047555 |  | 0.019414 | 0.0025935
1700 | 38.9379 | 2.5419 | 0.2137 | 0.97528 | 0.03038 | 17.9054 |  | 0.69933 |  | 38.614 |  | 0.0023419 |  | 0.0039671 |  | 0.00066349 | 0.0023076 | 0.0015173 |  | 0.046322 |  | 0.021612 | 0.0033667
1800 | 38.8923 | 2.5942 | 0.2029 | 0.80967 | 0.088628 | 17.9171 |  | 0.77605 |  | 38.6392 |  | 0.0028751 |  | 0.0043725 |  | 0.00036602 | 0.0022802 | 0.0012138 |  | 0.047404 |  | 0.019589 | 0.0018707
1900 | 38.6891 | 3.7338 | 0.12857 | 0.87357 | 0.045462 | 17.6474 |  | 0.75053 |  | 38.0576 |  | 0.0034601 |  | 0.0027847 |  |  | 0.0019397 | 0.0016789 |  | 0.046668 |  | 0.013883 | 0.0036118
2000 | 39.1102 | 1.3909 | 0.16886 | 0.86759 | 0.036899 | 18.2396 |  | 0.77189 |  | 39.3348 |  | 0.0023704 |  | 0.0043488 |  | 0.0010855 | 0.0030949 | 0.0011306 |  | 0.050603 |  | 0.013214 | 0.0034337
2100 | 38.653 | 3.9417 | 0.13213 | 0.88584 | 0.023888 | 17.5997 |  | 0.72922 |  | 37.9548 |  | 0.0038425 |  | 0.0029807 |  | 0.00059793 | 0.0041239 | 0.0013877 |  | 0.047702 |  | 0.017033 | 0.0020827
2200 | 39.1555 | 1.1381 | 0.16465 | 0.90195 | 0.046002 | 18.2849 |  | 0.79029 |  | 39.4325 |  | 0.0024786 |  | 0.0051819 |  | 0.0005579 | 0.0055805 | 0.0021568 |  | 0.052207 |  | 0.015177 | 0.0026468
2300 | 39.3344 |  | 0.11553 | 0.76979 | 0.051809 | 18.6323 |  | 0.82452 |  | 40.1816 |  | 0.0031769 |  | 0.0034368 |  | 0.00057254 | 0.0069246 | 0.0016941 |  | 0.053349 |  | 0.017375 | 0.0035248
2400 | 38.8937 | 2.398 | 0.13976 | 0.82671 | 0.046935 | 17.9854 |  | 0.83179 |  | 38.7866 |  | 0.0044803 |  | 0.0033301 | 0.00048447 | 0.0020196 | 0.0076185 | 0.002372 |  | 0.050565 |  | 0.016677 | 0.0035936
2500 | 39.3099 | 0.57554 | 0.16635 | 0.90942 | 0.11957 | 18.3315 | 0.10588 | 0.84701 | 0.0035873 | 39.5329 |  | 0.0029189 |  | 0.0078563 |  | 0.00070528 | 0.0098425 | 0.0013459 |  | 0.054466 |  | 0.018078 | 0.0031248
2600 | 38.9268 | 2.5209 | 0.15212 | 0.96839 | 0.097188 | 17.8879 |  | 0.77977 |  | 38.5762 |  | 0.0024197 |  | 0.0044663 |  | 0.0011196 | 0.013152 | 0.0017748 |  | 0.052543 |  | 0.012387 | 0.0028812
2700 | 38.9797 | 2.0467 | 0.14039 | 0.94378 | 0.04341 | 18.0266 | 0.014223 | 0.83306 |  | 38.8754 |  | 0.0027701 |  | 0.0032933 |  | 0.00032438 | 0.014926 | 0.0013148 |  | 0.054175 |  | 0.01694 | 0.0029593
2800 | 39.1409 | 1.4016 | 0.063166 | 0.84834 | 0.059725 | 18.1815 | 0.13523 | 0.85891 |  | 39.2094 |  | 0.0029758 |  | 0.0042336 | 0.00093468 | 0.0005843 | 0.018319 | 0.00098238 |  | 0.057126 |  | 0.014133 | 0.0018817
2900 | 38.6617 | 3.8608 | 0.18115 | 0.93364 | 0.034386 | 17.5734 |  | 0.75924 |  | 37.8979 |  | 0.0034666 |  | 0.0040023 |  | 0.00062564 | 0.019123 | 0.0012772 |  | 0.053208 |  | 0.014426 | 0.0016746
3000 | 39.0508 | 2.1004 | 0.10728 | 1.2707 | 0.046627 | 17.885 | 0.061079 | 0.80428 | 0.00012439 | 38.57 |  | 0.0022044 |  | 0.0049484 |  | 0.00053909 | 0.02318 | 0.0013705 |  | 0.054866 |  | 0.014277 | 0.002405
3100 | 39.5196 |  | 0.083148 | 1.0377 | 0.097456 | 18.373 | 0.29626 | 0.84605 | 0.0052995 | 39.6224 |  | 0.0043508 |  | 0.0066308 |  |  | 0.025352 | 0.0023259 |  | 0.059661 |  | 0.017001 | 0.0036508
3200 | 39.3744 | 0.24552 | 0.10063 | 0.98029 | 0.03759 | 18.4487 | 0.11103 | 0.7953 | 0.0054863 | 39.7857 |  | 0.0030541 |  | 0.0048166 |  |  | 0.018528 | 0.0017545 |  | 0.062617 |  | 0.021797 | 0.0027464
3300 | 39.2327 | 1.0282 | 0.11216 | 0.96022 | 0.029755 | 18.2807 | 0.081179 | 0.74741 | 0.00082486 | 39.4233 |  | 0.0023077 |  | 0.004919 |  | 0.00068168 | 0.014858 | 0.0020256 |  | 0.064321 |  | 0.010649 | 0.0038339
3400 | 39.2266 | 0.97634 | 0.12866 | 0.99144 | 0.032847 | 18.2813 | 0.057913 | 0.75816 | 0.005016 | 39.4246 |  | 0.0035576 |  | 0.0048591 |  | 0.00055031 | 0.014586 | 0.0017239 |  | 0.071095 |  | 0.017086 | 0.003743
3500 | 38.9772 | 2.2195 | 0.12879 | 0.8245 | 0.10281 | 18.0127 | 0.017204 | 0.73323 | 0.003803 | 38.8453 |  | 0.0016226 | 0.0005608 | 0.0067639 |  | 0.00056035 | 0.015751 | 0.0025639 |  | 0.080166 |  | 0.022716 | 0.0042421
3600 | 39.0337 | 2.5875 | 0.038204 | 0.73166 | 0.21885 | 17.7693 | 0.30601 | 0.83129 |  | 38.3206 | 7.7544e-05 | 0.0013039 | 0.0022065 | 0.017986 |  |  | 0.024271 | 0.0020789 |  | 0.095019 |  | 0.017196 | 0.0027532
3700 | 39.0255 | 2.8739 | 0.066172 | 1.5212 | 0.83172 | 17.2309 |  | 0.98221 | 0.022531 | 37.1595 | 0.00014243 | 0.00080605 | 0.0052825 | 0.080423 | 0.0026408 |  | 0.029375 | 0.0040112 |  | 0.14233 |  | 0.015963 | 0.0054513
3800 | 39.5231 |  |  | 1.5709 | 0.81025 | 17.9798 |  | 1.1062 |  | 38.7744 |  | 0.0017144 | 0.0049832 | 0.031162 | 0.0057391 |  | 0.026062 | 0.0044418 |  | 0.14145 |  | 0.017849 | 0.0019785
3900 | 39.072 | 2.5476 | 0.21406 | 1.2535 | 0.81761 | 17.4011 |  | 0.9551 |  | 37.5264 |  | 0.00077303 | 0.0035166 | 0.013098 | 0.0091081 |  | 0.032314 | 0.0033489 |  | 0.12675 |  | 0.021625 | 0.0020604