## AB
| O | Na | Mg | Al | Si | P | S | Cl | K | Ca | Ti | Cr | Mn | Fe | Ni | Cu | Zn | Br | Rb | Sr | Rh | Ba | Pb
| 40.5986 |  | 0.0070082 | 4.1732 | 0.57056 | 16.6623 | 1.1829 | 0.73978 |  | 35.9332 |  |  | 0.018452 | 0.0031613 | 0.012487 |  | 0.057552 | 0.013388 |  | 0.020949 |  | 0.0025397 | 0.0040056
100 | 40.5153 |  | 0.10344 | 3.7007 | 0.51578 | 16.8544 | 1.1432 | 0.69241 |  | 36.3474 |  |  | 0.017886 | 0.0037686 | 0.008444 | 1.2407e-05 | 0.052486 | 0.011774 |  | 0.022331 |  | 0.0088885 | 0.0018541
200 | 40.1022 | 2.116 | 0.013213 | 2.4194 | 0.41833 | 16.7101 | 1.4519 | 0.6199 |  | 36.0362 |  |  | 0.015308 | 0.0084588 | 0.0044769 |  | 0.044795 | 0.0099785 |  | 0.018132 |  | 0.0071348 | 0.0044389
300 | 39.9935 | 1.2753 | 0.048727 | 1.5898 | 0.29858 | 17.3883 | 1.2064 | 0.58801 |  | 37.4988 |  |  | 0.016623 | 0.0097048 | 0.0022488 | 0.0010052 | 0.045215 | 0.0081716 |  | 0.01714 |  | 0.010217 | 0.0023308
400 | 40.0852 | 2.0647 | 0.12445 | 1.1921 | 0.23136 | 17.0298 | 1.835 | 0.6076 | 0.007088 | 36.7258 | 0.0003258 | 0.00028322 | 0.012136 | 0.011142 | 0.00031422 | 0.00093157 | 0.037967 | 0.0051963 |  | 0.014044 |  | 0.01229 | 0.0022659
500 | 40.4658 |  | 0.048889 | 1.6358 | 0.36897 | 17.4156 | 1.7017 | 0.70818 |  | 37.5577 | 0.00015822 |  | 0.0089392 | 0.022351 |  | 0.00075099 | 0.032058 | 0.005566 |  | 0.019303 |  | 0.0056863 | 0.0025837
600 | 39.8792 |  | 0.0030084 | 2.7003 | 0.37852 | 17.6294 | 0.39141 | 0.8513 |  | 38.0187 |  | 0.0013764 | 0.00056581 | 0.013065 |  |  | 0.073012 | 0.0075816 |  | 0.033594 |  | 0.015711 | 0.0032965
700 | 39.6584 |  | 0.018592 | 2.6649 | 0.3122 | 17.8532 |  | 0.847 | 0.0012535 | 38.5015 |  | 0.0025596 |  | 0.0046218 | 0.00070337 |  | 0.093015 | 0.0035083 |  | 0.019836 |  | 0.01487 | 0.0038711
800 | 39.5951 |  |  | 2.4698 | 0.43728 | 17.8385 |  | 0.99887 |  | 38.4698 |  | 0.0016345 | 0.00064969 | 0.0050916 | 0.0014116 | 0.00063455 | 0.13171 | 0.0043626 |  | 0.018914 |  | 0.019568 | 0.0066392
900 | 39.3933 | 0.5055 | 0.0047205 | 1.7989 | 0.31069 | 18.0153 |  | 0.95106 |  | 38.8511 |  | 0.0017869 | 0.00017756 | 0.0040744 |  | 0.0006296 | 0.1166 | 0.0028938 |  | 0.016244 |  | 0.021443 | 0.0055469
1000 | 39.5572 | 0.071206 |  | 2.6064 | 0.095386 | 17.9457 |  | 0.90443 |  | 38.7009 |  | 0.0019273 |  | 0.0051645 |  | 0.00040507 | 0.075958 | 0.0022412 |  | 0.013162 |  | 0.015192 | 0.0047541
1100 | 39.2759 | 1.8591 | 0.01383 | 2.9631 | 0.073895 | 17.3488 | 0.015182 | 0.89219 |  | 37.4136 |  | 0.0014923 |  | 0.0042209 |  |  | 0.097108 | 0.0037119 |  | 0.018281 |  | 0.012603 | 0.00704
1200 | 38.6702 | 3.8351 | 0.014403 | 0.84766 | 0.014176 | 17.5862 | 0.12865 | 0.85563 |  | 37.9255 |  | 0.0012461 |  | 0.0057589 |  |  | 0.080206 | 0.0017764 |  | 0.013349 |  | 0.016158 | 0.003946
1300 | 39.1759 | 0.9093 | 0.049088 | 0.58618 |  | 18.4365 | 0.12744 | 0.85377 |  | 39.7594 |  | 0.0019879 |  | 0.0046918 |  |  | 0.056445 | 0.0019886 |  | 0.012998 |  | 0.019707 | 0.0045847
1400 | 38.9952 | 2.0798 | 0.06057 | 0.6902 |  | 18.1302 | 0.094815 | 0.77605 | 0.00046336 | 39.0987 |  | 0.0017332 |  | 0.0037944 |  | 0.00024156 | 0.03523 | 0.0019401 |  | 0.012656 |  | 0.0131 | 0.0053834
1500 | 38.6535 | 4.048 | 0.18977 | 0.62504 |  | 17.6156 | 0.10281 | 0.71392 | 0.00064044 | 37.989 |  | 0.0018616 |  | 0.0041246 |  | 0.00045698 | 0.025967 | 0.0018995 |  | 0.011932 |  | 0.011656 | 0.0038191
1600 | 39.2036 | 0.95653 | 0.11435 | 0.62921 |  | 18.442 | 0.078366 | 0.73496 |  | 39.7712 |  | 0.0026837 |  | 0.0046004 |  | 0.0028562 | 0.02345 | 0.0027814 |  | 0.012713 |  | 0.01662 | 0.0041638
1700 | 38.9183 | 3.0712 | 0.066972 | 0.83215 |  | 17.7645 | 0.23022 | 0.72622 | 0.022895 | 38.3101 |  | 0.0027214 |  | 0.0043368 | 3.6151e-05 | 0.0030118 | 0.01531 | 0.0018148 |  | 0.011294 |  | 0.014819 | 0.0041431
1800 | 38.7582 | 3.756 | 0.18877 | 0.58861 |  | 17.674 | 0.18288 | 0.67605 | 0.013912 | 38.1149 |  | 0.001793 |  | 0.0048148 |  | 0.0036669 | 0.0090156 | 0.0016248 |  | 0.011196 |  | 0.009865 | 0.0047479
1900 | 38.4297 | 5.4903 | 0.25456 | 0.56383 |  | 17.2577 | 0.12211 | 0.61238 | 0.0051807 | 37.2172 |  | 0.0021468 | 0.0012524 | 0.0029349 |  | 0.0045826 | 0.0045549 | 0.0021204 |  | 0.011281 |  | 0.014717 | 0.0034419
2000 | 39.2394 | 1.1937 | 0.10584 | 0.63496 |  | 18.3722 | 0.14518 | 0.63391 | 0.0011075 | 39.6208 |  | 0.0017221 | 0.0049501 | 0.0043366 |  | 0.0083545 | 0.0051656 | 0.001699 |  | 0.01161 |  | 0.0097602 | 0.0052846
2100 | 38.806 | 3.5766 | 0.12091 | 0.65242 |  | 17.7636 | 0.12603 | 0.5905 | 0.013394 | 38.3082 |  | 0.0010981 |  | 0.0028542 | 0.00012395 | 0.0039801 | 0.0038426 | 0.001769 |  | 0.012232 |  | 0.012044 | 0.0043287
2200 | 38.73 | 4.0102 | 0.11745 | 0.5783 |  | 17.665 | 0.15547 | 0.59075 | 0.010531 | 38.0957 |  | 0.0031662 |  | 0.0044376 |  | 0.0069304 | 0.0030003 | 0.0013934 |  | 0.010329 |  | 0.013682 | 0.0036749
2300 | 38.8112 | 3.5183 | 0.1074 | 0.53782 |  | 17.8388 | 0.11533 | 0.56223 |  | 38.4704 |  | 0.0020959 |  | 0.003349 |  | 0.0047589 | 0.0022789 | 0.0016317 |  | 0.010353 |  | 0.010537 | 0.0034849
2400 | 38.9404 | 2.9341 | 0.13186 | 0.6078 |  | 17.9356 | 0.15116 | 0.57617 | 0.0020612 | 38.6791 |  | 0.00087067 | 0.00052787 | 0.0028199 |  | 0.0055906 | 0.0024479 | 0.0024838 |  | 0.011439 |  | 0.012704 | 0.0029796
2500 | 38.481 | 5.1917 | 0.16699 | 0.5315 |  | 17.4283 | 0.05004 | 0.52768 | 0.00015446 | 37.5852 |  | 0.0015799 | 0.00043357 | 0.0020205 |  | 0.0047109 | 0.002887 | 0.0016631 |  | 0.011231 |  | 0.010413 | 0.002494
2600 | 38.8115 | 3.4973 | 0.12586 | 0.59116 |  | 17.8109 | 0.11704 | 0.58099 | 0.0072582 | 38.4101 |  | 0.0023744 |  | 0.0041679 |  | 0.0082587 | 0.0031875 | 0.0020699 |  | 0.011904 |  | 0.012515 | 0.0035166
2700 | 38.4972 | 5.2391 | 0.1046 | 0.59895 |  | 17.3931 | 0.084518 | 0.52702 | 0.0037051 | 37.5092 |  | 0.0023857 |  | 0.0035685 |  | 0.0057368 | 0.0029313 | 0.0014772 |  | 0.012259 |  | 0.011166 | 0.0031047
2800 | 38.703 | 4.3269 | 0.17213 | 0.57292 |  | 17.5772 | 0.16567 | 0.52943 | 0.0022611 | 37.9062 |  | 0.0026198 |  | 0.0040905 |  | 0.0058319 | 0.0022497 | 0.00215 |  | 0.013164 |  | 0.012125 | 0.0020436
2900 | 38.8327 | 3.5859 | 0.20748 | 0.65299 |  | 17.7457 | 0.12738 | 0.51854 | 0.01489 | 38.2696 |  | 0.001366 |  | 0.0039799 |  | 0.0029315 | 0.0028961 | 0.0017122 |  | 0.013575 |  | 0.01514 | 0.0032065
3000 | 38.707 | 4.5742 | 0.14587 | 0.80732 |  | 17.4305 | 0.18605 | 0.51355 | 0.0060584 | 37.5899 |  | 0.0012578 |  | 0.0027409 |  | 0.0046724 | 0.0028687 | 0.0022501 |  | 0.012535 |  | 0.0090288 | 0.0041352
3100 | 38.6997 | 4.7484 | 0.19508 | 0.62155 |  | 17.3971 | 0.27654 | 0.50838 | 0.00038325 | 37.5179 |  | 0.0014619 |  | 0.0027412 |  | 0.0049607 | 0.0035413 | 0.0016099 |  | 0.01231 |  | 0.0054385 | 0.0028667
3200 | 39.1622 | 1.7576 | 0.14345 | 0.57134 |  | 18.2559 | 0.14418 | 0.53444 | 0.01749 | 39.37 |  | 0.0028924 |  | 0.0038623 |  | 0.0048561 | 0.0038546 | 0.0016906 |  | 0.013059 |  | 0.010751 | 0.0024523
3300 | 38.929 | 2.9583 | 0.21535 | 0.49115 |  | 17.9654 | 0.12763 | 0.51297 | 0.010196 | 38.7433 |  | 0.0018341 |  | 0.0031611 |  | 0.0099648 | 0.0029706 | 0.0019971 |  | 0.012421 |  | 0.011695 | 0.0026819
3400 | 38.8802 | 3.5418 | 0.21423 | 0.54591 |  | 17.7495 | 0.22459 | 0.50749 | 0.01346 | 38.2778 |  | 0.002998 |  | 0.0041782 |  | 0.0074714 | 0.002518 | 0.0019366 |  | 0.013311 |  | 0.007922 | 0.0046008
3500 | 38.9265 | 3.3463 | 0.12481 | 0.56606 |  | 17.8163 | 0.23763 | 0.51413 | 0.010404 | 38.4219 |  | 0.001737 |  | 0.0031866 | 4.9434e-05 | 0.0047843 | 0.0031682 | 0.0016628 |  | 0.012665 |  | 0.005034 | 0.0036951
3600 | 39.2477 | 1.2575 | 0.17812 | 0.5276 |  | 18.4041 | 0.12498 | 0.51433 | 0.013116 | 39.6894 |  | 0.0020615 |  | 0.0028118 |  | 0.0044549 | 0.0035225 | 0.00201 |  | 0.012573 |  | 0.013524 | 0.0021985
3700 | 39.0589 | 2.1333 | 0.26083 | 0.54145 |  | 18.1657 | 0.079745 | 0.52676 | 0.011112 | 39.1753 |  | 0.0020153 |  | 0.0026943 |  | 0.0062298 | 0.0035416 | 0.0019578 |  | 0.012627 |  | 0.014468 | 0.0034047
3800 | 38.7279 | 4.2066 | 0.25793 | 0.566 |  | 17.6014 | 0.14418 | 0.4986 |  | 37.9585 |  | 0.0022824 |  | 0.0034213 |  | 0.0063232 | 0.00174 | 0.0016896 |  | 0.012629 |  | 0.0083754 | 0.0024686
3900 | 38.975 | 2.6735 | 0.16811 | 0.75439 |  | 18.0002 | 0.040559 | 0.51331 | 0.013476 | 38.8184 |  | 0.0021317 |  | 0.0034997 | 0.00033154 | 0.0078036 | 0.0031369 | 0.0019906 |  | 0.013099 |  | 0.0069664 | 0.0040123
4000 | 38.6403 | 4.5272 | 0.23009 | 0.70021 |  | 17.4941 | 0.088625 | 0.5272 | 0.019488 | 37.727 |  | 0.0022514 |  | 0.0031851 |  | 0.0067778 | 0.0028335 | 0.0022176 |  | 0.012379 |  | 0.01374 | 0.0023494
4100 | 38.7949 | 3.8491 | 0.20106 | 0.5143 |  | 17.7003 | 0.18852 | 0.52 | 0.015846 | 38.1717 |  | 0.0022752 |  | 0.0035562 | 0.00049028 | 0.0079658 | 0.0036632 | 0.0015475 |  | 0.012286 |  | 0.0088471 | 0.0037452
4200 | 39.5078 |  | 0.17562 | 0.50058 |  | 18.6866 | 0.21791 | 0.55578 | 0.0099601 | 40.2988 |  | 0.0023619 |  | 0.0041124 |  | 0.0091985 | 0.0033717 | 0.0018115 |  | 0.013479 |  | 0.0077022 | 0.004887
4300 | 39.0248 | 2.883 | 0.16722 | 0.65996 |  | 17.8634 | 0.26968 | 0.54786 | 0.017164 | 38.5235 |  | 0.0026093 |  | 0.0034243 |  | 0.00712 | 0.0041395 | 0.0013182 |  | 0.013094 |  | 0.0069085 | 0.0047489
4400 | 39.1678 | 2.2651 | 0.20143 | 0.59812 |  | 17.9794 | 0.36968 | 0.57826 | 0.025535 | 38.7736 |  | 0.001838 |  | 0.0041582 |  | 0.005737 | 0.0032179 | 0.0023242 |  | 0.012767 |  | 0.0062369 | 0.004807

## CD
| O | Na | Mg | Al | Si | P | S | Cl | K | Ca | Ti | Cr | Mn | Fe | Ni | Cu | Zn | Br | Rb | Sr | Rh | Ba | Pb
| 40.1881 | 1.5315 | 0.11863 | 1.2095 |  | 17.1927 | 1.9743 | 0.6205 | 0.011796 | 37.0771 |  |  | 0.017632 | 0.0029877 |  | 0.003933 | 0.017604 | 0.0086208 |  | 0.015818 |  | 0.0053504 | 0.0038931
100 | 38.5395 | 6.8105 | 0.19429 | 0.72764 |  | 16.6636 | 0.6364 | 0.43212 | 0.015949 | 35.936 |  | 6.3702e-05 | 0.002836 | 0.0012458 |  | 0.0019321 | 0.00933 | 0.0037069 |  | 0.015716 |  | 0.0070026 | 0.0021355
200 | 39.302 | 1.589 | 0.11991 | 1.0634 |  | 18.1129 | 0.19272 | 0.49688 | 0.014786 | 39.0615 |  | 0.0015811 |  | 0.0029424 |  | 0.0054498 | 0.0036151 | 0.0015116 |  | 0.014899 |  | 0.013388 | 0.0036166
300 | 39.155 | 1.7722 | 0.20165 | 0.57654 |  | 18.2447 | 0.12375 | 0.52448 | 0.0040022 | 39.3458 |  | 0.0035845 |  | 0.0041065 |  | 0.005931 | 0.0037818 | 0.0020925 |  | 0.013577 |  | 0.015181 | 0.0035813
400 | 39.0216 | 2.7456 | 0.23885 | 0.75615 |  | 17.8825 | 0.18501 | 0.54751 | 0.019762 | 38.5645 |  | 0.0015342 |  | 0.0033715 |  | 0.0023827 | 0.0033363 | 0.0019287 |  | 0.012332 |  | 0.010523 | 0.0030826
500 | 39.2706 | 1.135 | 0.10602 | 0.5705 |  | 18.4069 | 0.17177 | 0.5912 | 0.0090925 | 39.6956 |  | 0.0016603 |  | 0.002783 |  | 0.00097077 | 0.0034568 | 0.0020442 |  | 0.012197 |  | 0.015733 | 0.0044181
600 | 39.1287 | 1.8306 | 0.18139 | 0.59064 |  | 18.1881 | 0.17176 | 0.63686 | 0.01506 | 39.2236 |  | 0.0024253 |  | 0.0041824 |  | 0.00080454 | 0.0029696 | 0.0021269 |  | 0.011281 |  | 0.0065281 | 0.0029227
700 | 39.0994 | 1.7568 | 0.08634 | 0.53905 |  | 18.2601 | 0.14215 | 0.68391 | 0.01267 | 39.379 |  | 0.0021522 |  | 0.0044213 | 0.00048634 | 0.0015282 | 0.0022257 | 0.0014365 |  | 0.010107 |  | 0.014086 | 0.0041693
800 | 39.1689 | 1.1186 | 0.12894 | 0.52029 |  | 18.4167 | 0.11097 | 0.75105 | 0.030615 | 39.7166 |  | 0.0023505 |  | 0.0046827 |  | 0.00082786 | 0.0035451 | 0.0018503 |  | 0.0098632 |  | 0.0099102 | 0.0043858
900 | 38.9005 | 2.6294 | 0.12152 | 0.67972 |  | 18.0027 | 0.063855 | 0.73448 | 0.0047306 | 38.8239 |  | 0.0015883 |  | 0.0033744 |  | 5.989e-05 | 0.0080907 | 0.0020987 |  | 0.0098413 |  | 0.0092251 | 0.0048273
1000 | 39.4669 |  | 0.076173 | 1.4309 | 0.1387 | 18.3786 |  | 0.81633 |  | 39.6344 |  | 0.0019648 |  | 0.0042809 | 0.00084422 | 0.00053507 | 0.024419 | 0.001483 |  | 0.010628 |  | 0.010553 | 0.0032953
1100 | 39.5937 |  | 0.04544 | 1.9065 | 0.40794 | 18.0952 |  | 0.86617 |  | 39.0233 |  | 0.0013489 |  | 0.0046992 | 0.013517 | 0.00068867 | 0.026293 | 0.0011955 |  | 0.01103 |  | 0.0020651 | 0.00083319

## DA
| O | Na | Mg | Al | Si | P | S | Cl | K | Ca | Ti | Cr | Mn | Fe | Ni | Cu | Zn | Br | Rb | Sr | Rh | Ba | Pb
| 39.0339 | 2.5098 | 0.058117 | 1.3966 | 0.33362 | 17.6446 | 0.017782 | 0.88591 |  | 38.0516 |  | 0.00079611 | 0.00047632 | 0.004412 | 0.0088132 | 0.00033832 | 0.036088 | 0.00067026 |  | 0.0098417 |  | 0.0040475 | 0.0024782
100 | 39.4486 | 0.71902 | 0.054282 | 1.3073 | 0.26514 | 17.9238 | 0.41793 | 1.0442 | 0.02745 | 38.6537 |  | 0.00057119 |  | 0.0067138 | 0.0055475 | 0.0010457 | 0.10207 | 0.0018482 |  | 0.0085994 |  | 0.009049 | 0.0030749
200 | 39.5501 | 0.28091 | 0.035624 | 1.6577 | 0.54141 | 17.8368 | 0.28889 | 1.1221 | 0.010549 | 38.4661 | 6.5788e-06 | 0.0011448 |  | 0.0059933 | 0.00032255 | 0.00076055 | 0.16485 | 0.0031738 |  | 0.022092 |  | 0.0073818 | 0.0040606
300 | 38.7938 | 4.1381 |  | 1.069 | 0.38069 | 17.0868 | 0.4194 | 1.1006 | 0.020107 | 36.8487 |  | 0.00039869 |  | 0.0064576 | 0.0007401 | 0.00064996 | 0.10564 | 0.0017229 |  | 0.0097667 |  | 0.014569 | 0.0028701
400 | 39.3923 | 1.592 |  | 0.92497 | 0.20446 | 17.6647 | 0.82833 | 1.1067 | 0.010194 | 38.0949 |  | 0.0012321 |  | 0.00622 | 0.0021677 | 0.00077109 | 0.14125 | 0.0026926 |  | 0.010079 |  | 0.011096 | 0.006015
500 | 39.4899 |  | 0.010366 | 0.74102 | 0.16393 | 18.2849 | 0.54074 | 1.1306 | 0.00027654 | 39.4325 |  | 0.0024175 |  | 0.0062849 |  | 0.00029827 | 0.16078 | 0.0029066 |  | 0.012056 |  | 0.015059 | 0.0058881
600 | 39.2814 | 1.5837 | 0.046428 | 0.7667 | 0.2687 | 17.7655 | 0.64014 | 1.1336 | 0.0017416 | 38.3123 |  | 0.001727 |  | 0.006375 |  | 0.00026355 | 0.15671 | 0.0015898 |  | 0.011112 |  | 0.016716 | 0.0053649
700 | 39.414 | 0.25856 | 0.015756 | 0.81638 | 0.1891 | 18.2163 | 0.45698 | 1.1373 |  | 39.2845 |  | 0.0022805 |  | 0.0077492 |  |  | 0.16802 | 0.0016041 |  | 0.012216 |  | 0.011957 | 0.0073944
800 | 39.6055 |  |  | 1.036 | 0.27026 | 18.0549 | 0.68162 | 1.1961 |  | 38.9365 |  | 0.00042363 |  | 0.0085764 | 0.0025409 |  | 0.17188 | 0.0026717 |  | 0.011237 |  | 0.015994 | 0.0057482
900 | 39.2295 | 0.82046 |  | 1.2008 | 0.43264 | 18.0194 | 0.068158 | 1.1544 |  | 38.8599 |  | 0.001098 |  | 0.0047519 | 0.003487 |  | 0.16892 | 0.0029737 |  | 0.014205 |  | 0.014468 | 0.0048866
1000 | 39.4669 |  |  | 1.5521 | 0.53535 | 18.0517 | 0.086753 | 1.1678 |  | 38.9295 |  | 0.00068088 |  | 0.0045082 | 0.0065532 |  | 0.16196 | 0.0020954 |  | 0.013773 |  | 0.014915 | 0.0053468
1100 | 39.559 |  | 0.0088628 | 1.7329 | 0.69682 | 17.9258 | 0.088726 | 1.1256 |  | 38.6579 |  | 0.0023157 | 0.0004653 | 0.0035507 | 0.0075684 | 2.1304e-05 | 0.15165 | 0.0021105 |  | 0.013945 |  | 0.018101 | 0.0045482
1200 | 39.4768 | 0.59619 |  | 2.2623 | 0.70711 | 17.6208 |  | 1.1495 |  | 38.0003 |  | 0.0025082 | 0.00080239 | 0.0032143 | 0.0079917 |  | 0.13969 | 0.0017877 |  | 0.011893 |  | 0.014193 | 0.0049357
1300 | 39.5585 |  |  | 2.0826 | 0.70789 | 17.8375 |  | 1.1583 |  | 38.4677 |  | 0.0030841 | 0.00079861 | 0.0040142 | 0.0079025 | 0.00025134 | 0.13785 | 0.0015585 |  | 0.011023 |  | 0.017905 | 0.0031033
1400 | 39.4727 | 0.23415 |  | 1.6372 | 0.66003 | 17.9268 | 0.064925 | 1.1482 |  | 38.6602 |  | 0.0021657 | 0.00032005 | 0.0050882 | 0.0098226 |  | 0.14445 | 0.0014223 |  | 0.010727 |  | 0.015734 | 0.0061674
1500 | 39.4803 |  |  | 1.5543 | 0.66386 | 18.0528 |  | 1.1405 |  | 38.932 |  | 0.00080282 |  | 0.0024128 | 0.0068378 |  | 0.13988 | 0.0016957 |  | 0.011128 |  | 0.0089561 | 0.0045746
1600 | 39.4073 | 0.49731 |  | 1.7245 | 0.63775 | 17.8747 |  | 1.1371 |  | 38.5478 |  | 0.0032347 | 0.00021806 | 0.0031384 | 0.0067775 |  | 0.13552 | 0.00090814 |  | 0.0092301 |  | 0.012847 | 0.0016738
1700 | 39.7441 |  |  | 3.3094 | 0.71861 | 17.3425 | 0.072305 | 1.2377 |  | 37.4001 |  | 0.0011168 | 0.00043704 | 0.0036258 | 0.0066643 | 0.0007698 | 0.13422 | 0.0019398 |  | 0.0098888 |  | 0.013108 | 0.0035607
1800 | 39.2169 | 2.9166 |  | 3.1857 | 0.77315 | 16.6099 | 0.085764 | 1.2209 |  | 35.8202 |  | 0.00089273 | 0.00059537 | 0.0050763 | 0.0064442 | 0.0003558 | 0.12998 | 0.0024211 |  | 0.0097756 |  | 0.012491 | 0.0028949
1900 | 39.4515 | 0.81063 |  | 2.5455 | 0.6872 | 17.4264 | 0.049357 | 1.2707 |  | 37.5811 |  | 0.0019006 | 0.00049747 | 0.0042268 | 0.0062 |  | 0.13903 | 0.00098498 |  | 0.011058 |  | 0.013126 | 0.00053688
2000 | 39.5101 | 0.72155 |  | 3.0102 | 0.53451 | 17.3916 |  | 1.1622 |  | 37.5059 |  | 0.0027153 | 0.0003064 | 0.0030367 | 0.0092792 |  | 0.12033 | 0.0023228 |  | 0.009553 |  | 0.014792 | 0.0016002
2100 | 40.0339 |  |  | 5.3789 | 0.64414 | 16.6882 |  | 1.1253 |  | 35.9891 |  | 0.00089193 | 0.0013322 | 0.0084904 | 0.008882 | 0.001356 | 0.10131 | 0.0011385 |  | 0.008062 |  | 0.0066069 | 0.0023348
2200 | 39.8821 |  |  | 4.7174 | 0.37952 | 17.0469 |  | 1.0787 |  | 36.7625 |  | 0.00058337 | 0.0019667 | 0.0063289 | 0.0080383 | 0.00011556 | 0.09073 | 0.0010026 |  | 0.0076797 |  | 0.014681 | 0.0017452
2300 | 39.6629 |  |  | 3.4103 | 0.33867 | 17.5235 |  | 1.1274 |  | 37.7903 |  |  | 0.0047485 | 0.0081074 | 0.0090195 | 0.00038143 | 0.10411 | 9.692e-05 |  | 0.0078952 |  | 0.0086651 | 0.003967
2400 | 39.8479 |  |  | 4.6165 | 0.32135 | 17.1023 |  | 1.0685 |  | 36.8821 |  | 0.0012998 |  | 0.0089804 | 0.0073765 |  | 0.11902 | 0.00054723 |  | 0.010274 |  | 0.0098829 | 0.0038097
2500 | 39.4812 |  |  | 1.904 | 0.51077 | 17.9855 |  | 1.1574 |  | 38.7867 |  | 0.00052193 | 0.0047819 | 0.012813 | 0.009677 |  | 0.12197 | 0.00063408 |  | 0.010005 |  | 0.011671 | 0.0024386
2600 | 39.1639 | 1.6047 |  | 1.8247 | 0.43729 | 17.6391 |  | 1.1263 |  | 38.0398 |  | 0.0016735 | 0.0016066 | 0.0045047 | 0.0089918 |  | 0.1151 | 4.81e-05 |  | 0.01023 |  | 0.016695 | 0.0052779
2700 | 39.5605 | 0.11611 |  | 2.5311 | 0.51058 | 17.7379 |  | 1.135 |  | 38.2527 |  | 0.0019016 | 0.0010639 | 0.00186 | 0.0099635 |  | 0.11923 | 0.00077111 |  | 0.010044 |  | 0.0091142 | 0.0022315
2800 | 39.6532 | 0.092133 |  | 2.8927 | 0.53523 | 17.6187 |  | 1.0644 |  | 37.9958 |  | 0.0010042 | 0.0010832 | 0.0019519 | 0.0093981 | 0.0030565 | 0.11026 | 0.0015131 |  | 0.010414 |  | 0.0067871 | 0.0023291
2900 | 39.7779 |  |  | 3.5195 | 0.46877 | 17.4637 |  | 0.9779 |  | 37.6615 |  | 0.0003464 | 0.0010499 | 0.0020415 | 0.0075737 | 0.00074106 | 0.091514 | 0.00064177 |  | 0.011804 |  | 0.01259 | 0.0023639
3000 | 39.3761 | 2.023 | 0.084129 | 2.976 | 0.36731 | 17.1965 |  | 0.80783 |  | 37.0853 |  | 0.0006854 | 0.0024778 | 0.0040359 | 0.0088742 |  | 0.04597 | 0.0019664 |  | 0.0095043 |  | 0.0085839 | 0.0016646
3100 | 39.7961 |  |  | 2.5297 | 0.48125 | 17.828 | 0.093991 | 0.73486 | 0.0013203 | 38.4471 |  | 0.00093788 | 0.0044369 | 0.0036575 | 0.011822 | 0.00024888 | 0.037419 | 0.0021346 |  | 0.011964 |  | 0.01257 | 0.0025881
3200 | 40.3278 |  |  | 3.9202 | 0.61871 | 17.017 | 0.6323 | 0.67802 |  | 36.698 |  |  | 0.01349 | 0.0057996 | 0.014006 |  | 0.048425 | 0.0065325 |  | 0.016797 |  | 0.00082802 | 0.0020407
3300 | 40.51 | 0.60091 | 0.047288 | 4.142 | 0.5859 | 16.4864 | 1.2158 | 0.72714 |  | 35.5538 |  |  | 0.01821 | 0.0037968 | 0.012936 |  | 0.057764 | 0.012313 |  | 0.02214 |  | 0.0015201 | 0.0020765

## estimate
parameter | O | Na | Mg | Al | Si | P | S | Cl | K | Ca | Ti | Cr | Mn | Fe | Ni | Cu | Zn | Br | Rb | Sr | Rh | Ba | Pb
R working values | 120351.7833 | 120351.7833 | 120351.7833 | 2401314.8259 | 120351.7833 | 120351.7833 | 120351.7833 | 120351.7833 | 120351.7833 | 120351.7833 | 120351.7833 | 363454.5552 | 200000 | 138182.1877 | 10000 | 16400 | 251449.426 | 120351.7833 | 120351.7833 | 120351.7833 | 120351.7833 | 4078016.9623 | 1149342.0582
C2 | Zn: 0.011488; Ba: 0.3044
t | Zn: 1789.5245
x0 | Zn: 2194.0786
C0 | Zn: 77.6092

## raw data
| O | Na | Mg | Al | Si | P | S | Cl | K | Ca | Ti | Cr | Mn | Fe | Ni | Cu | Zn | Br | Rb | Sr | Rh | Ba | Pb
| 40.5986 |  | 0.0070082 | 4.1732 | 0.57056 | 16.6623 | 1.1829 | 0.73978 |  | 35.9332 |  |  | 0.018452 | 0.0031613 | 0.012487 |  | 0.057552 | 0.013388 |  | 0.020949 |  | 0.0025397 | 0.0040056
100 | 40.5153 |  | 0.10344 | 3.7007 | 0.51578 | 16.8544 | 1.1432 | 0.69241 |  | 36.3474 |  |  | 0.017886 | 0.0037686 | 0.008444 | 1.2407e-05 | 0.052486 | 0.011774 |  | 0.022331 |  | 0.0088885 | 0.0018541
200 | 40.1022 | 2.116 | 0.013213 | 2.4194 | 0.41833 | 16.7101 | 1.4519 | 0.6199 |  | 36.0362 |  |  | 0.015308 | 0.0084588 | 0.0044769 |  | 0.044795 | 0.0099785 |  | 0.018132 |  | 0.0071348 | 0.0044389
300 | 39.9935 | 1.2753 | 0.048727 | 1.5898 | 0.29858 | 17.3883 | 1.2064 | 0.58801 |  | 37.4988 |  |  | 0.016623 | 0.0097048 | 0.0022488 | 0.0010052 | 0.045215 | 0.0081716 |  | 0.01714 |  | 0.010217 | 0.0023308
400 | 40.0852 | 2.0647 | 0.12445 | 1.1921 | 0.23136 | 17.0298 | 1.835 | 0.6076 | 0.007088 | 36.7258 | 0.0003258 | 0.00028322 | 0.012136 | 0.011142 | 0.00031422 | 0.00093157 | 0.037967 | 0.0051963 |  | 0.014044 |  | 0.01229 | 0.0022659
500 | 40.4658 |  | 0.048889 | 1.6358 | 0.36897 | 17.4156 | 1.7017 | 0.70818 |  | 37.5577 | 0.00015822 |  | 0.0089392 | 0.022351 |  | 0.00075099 | 0.032058 | 0.005566 |  | 0.019303 |  | 0.0056863 | 0.0025837
600 | 39.8792 |  | 0.0030084 | 2.7003 | 0.37852 | 17.6294 | 0.39141 | 0.8513 |  | 38.0187 |  | 0.0013764 | 0.00056581 | 0.013065 |  |  | 0.073012 | 0.0075816 |  | 0.033594 |  | 0.015711 | 0.0032965
700 | 39.6584 |  | 0.018592 | 2.6649 | 0.3122 | 17.8532 |  | 0.847 | 0.0012535 | 38.5015 |  | 0.0025596 |  | 0.0046218 | 0.00070337 |  | 0.093015 | 0.0035083 |  | 0.019836 |  | 0.01487 | 0.0038711
800 | 39.5951 |  |  | 2.4698 | 0.43728 | 17.8385 |  | 0.99887 |  | 38.4698 |  | 0.0016345 | 0.00064969 | 0.0050916 | 0.0014116 | 0.00063455 | 0.13171 | 0.0043626 |  | 0.018914 |  | 0.019568 | 0.0066392
900 | 39.3933 | 0.5055 | 0.0047205 | 1.7989 | 0.31069 | 18.0153 |  | 0.95106 |  | 38.8511 |  | 0.0017869 | 0.00017756 | 0.0040744 |  | 0.0006296 | 0.1166 | 0.0028938 |  | 0.016244 |  | 0.021443 | 0.0055469
1000 | 39.5572 | 0.071206 |  | 2.6064 | 0.095386 | 17.9457 |  | 0.90443 |  | 38.7009 |  | 0.0019273 |  | 0.0051645 |  | 0.00040507 | 0.075958 | 0.0022412 |  | 0.013162 |  | 0.015192 | 0.0047541
1100 | 39.2759 | 1.8591 | 0.01383 | 2.9631 | 0.073895 | 17.3488 | 0.015182 | 0.89219 |  | 37.4136 |  | 0.0014923 |  | 0.0042209 |  |  | 0.097108 | 0.0037119 |  | 0.018281 |  | 0.012603 | 0.00704
1200 | 38.6702 | 3.8351 | 0.014403 | 0.84766 | 0.014176 | 17.5862 | 0.12865 | 0.85563 |  | 37.9255 |  | 0.0012461 |  | 0.0057589 |  |  | 0.080206 | 0.0017764 |  | 0.013349 |  | 0.016158 | 0.003946
1300 | 39.1759 | 0.9093 | 0.049088 | 0.58618 |  | 18.4365 | 0.12744 | 0.85377 |  | 39.7594 |  | 0.0019879 |  | 0.0046918 |  |  | 0.056445 | 0.0019886 |  | 0.012998 |  | 0.019707 | 0.0045847
1400 | 38.9952 | 2.0798 | 0.06057 | 0.6902 |  | 18.1302 | 0.094815 | 0.77605 | 0.00046336 | 39.0987 |  | 0.0017332 |  | 0.0037944 |  | 0.00024156 | 0.03523 | 0.0019401 |  | 0.012656 |  | 0.0131 | 0.0053834
1500 | 38.6535 | 4.048 | 0.18977 | 0.62504 |  | 17.6156 | 0.10281 | 0.71392 | 0.00064044 | 37.989 |  | 0.0018616 |  | 0.0041246 |  | 0.00045698 | 0.025967 | 0.0018995 |  | 0.011932 |  | 0.011656 | 0.0038191
1600 | 39.2036 | 0.95653 | 0.11435 | 0.62921 |  | 18.442 | 0.078366 | 0.73496 |  | 39.7712 |  | 0.0026837 |  | 0.0046004 |  | 0.0028562 | 0.02345 | 0.0027814 |  | 0.012713 |  | 0.01662 | 0.0041638
1700 | 38.9183 | 3.0712 | 0.066972 | 0.83215 |  | 17.7645 | 0.23022 | 0.72622 | 0.022895 | 38.3101 |  | 0.0027214 |  | 0.0043368 | 3.6151e-05 | 0.0030118 | 0.01531 | 0.0018148 |  | 0.011294 |  | 0.014819 | 0.0041431
1800 | 38.7582 | 3.756 | 0.18877 | 0.58861 |  | 17.674 | 0.18288 | 0.67605 | 0.013912 | 38.1149 |  | 0.001793 |  | 0.0048148 |  | 0.0036669 | 0.0090156 | 0.0016248 |  | 0.011196 |  | 0.009865 | 0.0047479
1900 | 38.4297 | 5.4903 | 0.25456 | 0.56383 |  | 17.2577 | 0.12211 | 0.61238 | 0.0051807 | 37.2172 |  | 0.0021468 | 0.0012524 | 0.0029349 |  | 0.0045826 | 0.0045549 | 0.0021204 |  | 0.011281 |  | 0.014717 | 0.0034419
2000 | 39.2394 | 1.1937 | 0.10584 | 0.63496 |  | 18.3722 | 0.14518 | 0.63391 | 0.0011075 | 39.6208 |  | 0.0017221 | 0.0049501 | 0.0043366 |  | 0.0083545 | 0.0051656 | 0.001699 |  | 0.01161 |  | 0.0097602 | 0.0052846
2100 | 38.806 | 3.5766 | 0.12091 | 0.65242 |  | 17.7636 | 0.12603 | 0.5905 | 0.013394 | 38.3082 |  | 0.0010981 |  | 0.0028542 | 0.00012395 | 0.0039801 | 0.0038426 | 0.001769 |  | 0.012232 |  | 0.012044 | 0.0043287
2200 | 38.73 | 4.0102 | 0.11745 | 0.5783 |  | 17.665 | 0.15547 | 0.59075 | 0.010531 | 38.0957 |  | 0.0031662 |  | 0.0044376 |  | 0.0069304 | 0.0030003 | 0.0013934 |  | 0.010329 |  | 0.013682 | 0.0036749
2300 | 38.8112 | 3.5183 | 0.1074 | 0.53782 |  | 17.8388 | 0.11533 | 0.56223 |  | 38.4704 |  | 0.0020959 |  | 0.003349 |  | 0.0047589 | 0.0022789 | 0.0016317 |  | 0.010353 |  | 0.010537 | 0.0034849
2400 | 38.9404 | 2.9341 | 0.13186 | 0.6078 |  | 17.9356 | 0.15116 | 0.57617 | 0.0020612 | 38.6791 |  | 0.00087067 | 0.00052787 | 0.0028199 |  | 0.0055906 | 0.0024479 | 0.0024838 |  | 0.011439 |  | 0.012704 | 0.0029796
2500 | 38.481 | 5.1917 | 0.16699 | 0.5315 |  | 17.4283 | 0.05004 | 0.52768 | 0.00015446 | 37.5852 |  | 0.0015799 | 0.00043357 | 0.0020205 |  | 0.0047109 | 0.002887 | 0.0016631 |  | 0.011231 |  | 0.010413 | 0.002494
2600 | 38.8115 | 3.4973 | 0.12586 | 0.59116 |  | 17.8109 | 0.11704 | 0.58099 | 0.0072582 | 38.4101 |  | 0.0023744 |  | 0.0041679 |  | 0.0082587 | 0.0031875 | 0.0020699 |  | 0.011904 |  | 0.012515 | 0.0035166
2700 | 38.4972 | 5.2391 | 0.1046 | 0.59895 |  | 17.3931 | 0.084518 | 0.52702 | 0.0037051 | 37.5092 |  | 0.0023857 |  | 0.0035685 |  | 0.0057368 | 0.0029313 | 0.0014772 |  | 0.012259 |  | 0.011166 | 0.0031047
2800 | 38.703 | 4.3269 | 0.17213 | 0.57292 |  | 17.5772 | 0.16567 | 0.52943 | 0.0022611 | 37.9062 |  | 0.0026198 |  | 0.0040905 |  | 0.0058319 | 0.0022497 | 0.00215 |  | 0.013164 |  | 0.012125 | 0.0020436
2900 | 38.8327 | 3.5859 | 0.20748 | 0.65299 |  | 17.7457 | 0.12738 | 0.51854 | 0.01489 | 38.2696 |  | 0.001366 |  | 0.0039799 |  | 0.0029315 | 0.0028961 | 0.0017122 |  | 0.013575 |  | 0.01514 | 0.0032065
3000 | 38.707 | 4.5742 | 0.14587 | 0.80732 |  | 17.4305 | 0.18605 | 0.51355 | 0.0060584 | 37.5899 |  | 0.0012578 |  | 0.0027409 |  | 0.0046724 | 0.0028687 | 0.0022501 |  | 0.012535 |  | 0.0090288 | 0.0041352
3100 | 38.6997 | 4.7484 | 0.19508 | 0.62155 |  | 17.3971 | 0.27654 | 0.50838 | 0.00038325 | 37.5179 |  | 0.0014619 |  | 0.0027412 |  | 0.0049607 | 0.0035413 | 0.0016099 |  | 0.01231 |  | 0.0054385 | 0.0028667
3200 | 39.1622 | 1.7576 | 0.14345 | 0.57134 |  | 18.2559 | 0.14418 | 0.53444 | 0.01749 | 39.37 |  | 0.0028924 |  | 0.0038623 |  | 0.0048561 | 0.0038546 | 0.0016906 |  | 0.013059 |  | 0.010751 | 0.0024523
3300 | 38.929 | 2.9583 | 0.21535 | 0.49115 |  | 17.9654 | 0.12763 | 0.51297 | 0.010196 | 38.7433 |  | 0.0018341 |  | 0.0031611 |  | 0.0099648 | 0.0029706 | 0.0019971 |  | 0.012421 |  | 0.011695 | 0.0026819
3400 | 38.8802 | 3.5418 | 0.21423 | 0.54591 |  | 17.7495 | 0.22459 | 0.50749 | 0.01346 | 38.2778 |  | 0.002998 |  | 0.0041782 |  | 0.0074714 | 0.002518 | 0.0019366 |  | 0.013311 |  | 0.007922 | 0.0046008
3500 | 38.9265 | 3.3463 | 0.12481 | 0.56606 |  | 17.8163 | 0.23763 | 0.51413 | 0.010404 | 38.4219 |  | 0.001737 |  | 0.0031866 | 4.9434e-05 | 0.0047843 | 0.0031682 | 0.0016628 |  | 0.012665 |  | 0.005034 | 0.0036951
3600 | 39.2477 | 1.2575 | 0.17812 | 0.5276 |  | 18.4041 | 0.12498 | 0.51433 | 0.013116 | 39.6894 |  | 0.0020615 |  | 0.0028118 |  | 0.0044549 | 0.0035225 | 0.00201 |  | 0.012573 |  | 0.013524 | 0.0021985
3700 | 39.0589 | 2.1333 | 0.26083 | 0.54145 |  | 18.1657 | 0.079745 | 0.52676 | 0.011112 | 39.1753 |  | 0.0020153 |  | 0.0026943 |  | 0.0062298 | 0.0035416 | 0.0019578 |  | 0.012627 |  | 0.014468 | 0.0034047
3800 | 38.7279 | 4.2066 | 0.25793 | 0.566 |  | 17.6014 | 0.14418 | 0.4986 |  | 37.9585 |  | 0.0022824 |  | 0.0034213 |  | 0.0063232 | 0.00174 | 0.0016896 |  | 0.012629 |  | 0.0083754 | 0.0024686
3900 | 38.975 | 2.6735 | 0.16811 | 0.75439 |  | 18.0002 | 0.040559 | 0.51331 | 0.013476 | 38.8184 |  | 0.0021317 |  | 0.0034997 | 0.00033154 | 0.0078036 | 0.0031369 | 0.0019906 |  | 0.013099 |  | 0.0069664 | 0.0040123
4000 | 38.6403 | 4.5272 | 0.23009 | 0.70021 |  | 17.4941 | 0.088625 | 0.5272 | 0.019488 | 37.727 |  | 0.0022514 |  | 0.0031851 |  | 0.0067778 | 0.0028335 | 0.0022176 |  | 0.012379 |  | 0.01374 | 0.0023494
4100 | 38.7949 | 3.8491 | 0.20106 | 0.5143 |  | 17.7003 | 0.18852 | 0.52 | 0.015846 | 38.1717 |  | 0.0022752 |  | 0.0035562 | 0.00049028 | 0.0079658 | 0.0036632 | 0.0015475 |  | 0.012286 |  | 0.0088471 | 0.0037452
4200 | 39.5078 |  | 0.17562 | 0.50058 |  | 18.6866 | 0.21791 | 0.55578 | 0.0099601 | 40.2988 |  | 0.0023619 |  | 0.0041124 |  | 0.0091985 | 0.0033717 | 0.0018115 |  | 0.013479 |  | 0.0077022 | 0.004887
4300 | 39.0248 | 2.883 | 0.16722 | 0.65996 |  | 17.8634 | 0.26968 | 0.54786 | 0.017164 | 38.5235 |  | 0.0026093 |  | 0.0034243 |  | 0.00712 | 0.0041395 | 0.0013182 |  | 0.013094 |  | 0.0069085 | 0.0047489
4400 | 39.1678 | 2.2651 | 0.20143 | 0.59812 |  | 17.9794 | 0.36968 | 0.57826 | 0.025535 | 38.7736 |  | 0.001838 |  | 0.0041582 |  | 0.005737 | 0.0032179 | 0.0023242 |  | 0.012767 |  | 0.0062369 | 0.004807
| 40.1881 | 1.5315 | 0.11863 | 1.2095 |  | 17.1927 | 1.9743 | 0.6205 | 0.011796 | 37.0771 |  |  | 0.017632 | 0.0029877 |  | 0.003933 | 0.017604 | 0.0086208 |  | 0.015818 |  | 0.0053504 | 0.0038931
100 | 38.5395 | 6.8105 | 0.19429 | 0.72764 |  | 16.6636 | 0.6364 | 0.43212 | 0.015949 | 35.936 |  | 6.3702e-05 | 0.002836 | 0.0012458 |  | 0.0019321 | 0.00933 | 0.0037069 |  | 0.015716 |  | 0.0070026 | 0.0021355
200 | 39.302 | 1.589 | 0.11991 | 1.0634 |  | 18.1129 | 0.19272 | 0.49688 | 0.014786 | 39.0615 |  | 0.0015811 |  | 0.0029424 |  | 0.0054498 | 0.0036151 | 0.0015116 |  | 0.014899 |  | 0.013388 | 0.0036166
300 | 39.155 | 1.7722 | 0.20165 | 0.57654 |  | 18.2447 | 0.12375 | 0.52448 | 0.0040022 | 39.3458 |  | 0.0035845 |  | 0.0041065 |  | 0.005931 | 0.0037818 | 0.0020925 |  | 0.013577 |  | 0.015181 | 0.0035813
400 | 39.0216 | 2.7456 | 0.23885 | 0.75615 |  | 17.8825 | 0.18501 | 0.54751 | 0.019762 | 38.5645 |  | 0.0015342 |  | 0.0033715 |  | 0.0023827 | 0.0033363 | 0.0019287 |  | 0.012332 |  | 0.010523 | 0.0030826
500 | 39.2706 | 1.135 | 0.10602 | 0.5705 |  | 18.4069 | 0.17177 | 0.5912 | 0.0090925 | 39.6956 |  | 0.0016603 |  | 0.002783 |  | 0.00097077 | 0.0034568 | 0.0020442 |  | 0.012197 |  | 0.015733 | 0.0044181
600 | 39.1287 | 1.8306 | 0.18139 | 0.59064 |  | 18.1881 | 0.17176 | 0.63686 | 0.01506 | 39.2236 |  | 0.0024253 |  | 0.0041824 |  | 0.00080454 | 0.0029696 | 0.0021269 |  | 0.011281 |  | 0.0065281 | 0.0029227
700 | 39.0994 | 1.7568 | 0.08634 | 0.53905 |  | 18.2601 | 0.14215 | 0.68391 | 0.01267 | 39.379 |  | 0.0021522 |  | 0.0044213 | 0.00048634 | 0.0015282 | 0.0022257 | 0.0014365 |  | 0.010107 |  | 0.014086 | 0.0041693
800 | 39.1689 | 1.1186 | 0.12894 | 0.52029 |  | 18.4167 | 0.11097 | 0.75105 | 0.030615 | 39.7166 |  | 0.0023505 |  | 0.0046827 |  | 0.00082786 | 0.0035451 | 0.0018503 |  | 0.0098632 |  | 0.0099102 | 0.0043858
900 | 38.9005 | 2.6294 | 0.12152 | 0.67972 |  | 18.0027 | 0.063855 | 0.73448 | 0.0047306 | 38.8239 |  | 0.0015883 |  | 0.0033744 |  | 5.989e-05 | 0.0080907 | 0.0020987 |  | 0.0098413 |  | 0.0092251 | 0.0048273
1000 | 39.4669 |  | 0.076173 | 1.4309 | 0.1387 | 18.3786 |  | 0.81633 |  | 39.6344 |  | 0.0019648 |  | 0.0042809 | 0.00084422 | 0.00053507 | 0.024419 | 0.001483 |  | 0.010628 |  | 0.010553 | 0.0032953
1100 | 39.5937 |  | 0.04544 | 1.9065 | 0.40794 | 18.0952 |  | 0.86617 |  | 39.0233 |  | 0.0013489 |  | 0.0046992 | 0.013517 | 0.00068867 | 0.026293 | 0.0011955 |  | 0.01103 |  | 0.0020651 | 0.00083319
| 39.0339 | 2.5098 | 0.058117 | 1.3966 | 0.33362 | 17.6446 | 0.017782 | 0.88591 |  | 38.0516 |  | 0.00079611 | 0.00047632 | 0.004412 | 0.0088132 | 0.00033832 | 0.036088 | 0.00067026 |  | 0.0098417 |  | 0.0040475 | 0.0024782
100 | 39.4486 | 0.71902 | 0.054282 | 1.3073 | 0.26514 | 17.9238 | 0.41793 | 1.0442 | 0.02745 | 38.6537 |  | 0.00057119 |  | 0.0067138 | 0.0055475 | 0.0010457 | 0.10207 | 0.0018482 |  | 0.0085994 |  | 0.009049 | 0.0030749
200 | 39.5501 | 0.28091 | 0.035624 | 1.6577 | 0.54141 | 17.8368 | 0.28889 | 1.1221 | 0.010549 | 38.4661 | 6.5788e-06 | 0.0011448 |  | 0.0059933 | 0.00032255 | 0.00076055 | 0.16485 | 0.0031738 |  | 0.022092 |  | 0.0073818 | 0.0040606
300 | 38.7938 | 4.1381 |  | 1.069 | 0.38069 | 17.0868 | 0.4194 | 1.1006 | 0.020107 | 36.8487 |  | 0.00039869 |  | 0.0064576 | 0.0007401 | 0.00064996 | 0.10564 | 0.0017229 |  | 0.0097667 |  | 0.014569 | 0.0028701
400 | 39.3923 | 1.592 |  | 0.92497 | 0.20446 | 17.6647 | 0.82833 | 1.1067 | 0.010194 | 38.0949 |  | 0.0012321 |  | 0.00622 | 0.0021677 | 0.00077109 | 0.14125 | 0.0026926 |  | 0.010079 |  | 0.011096 | 0.006015
500 | 39.4899 |  | 0.010366 | 0.74102 | 0.16393 | 18.2849 | 0.54074 | 1.1306 | 0.00027654 | 39.4325 |  | 0.0024175 |  | 0.0062849 |  | 0.00029827 | 0.16078 | 0.0029066 |  | 0.012056 |  | 0.015059 | 0.0058881
600 | 39.2814 | 1.5837 | 0.046428 | 0.7667 | 0.2687 | 17.7655 | 0.64014 | 1.1336 | 0.0017416 | 38.3123 |  | 0.001727 |  | 0.006375 |  | 0.00026355 | 0.15671 | 0.0015898 |  | 0.011112 |  | 0.016716 | 0.0053649
700 | 39.414 | 0.25856 | 0.015756 | 0.81638 | 0.1891 | 18.2163 | 0.45698 | 1.1373 |  | 39.2845 |  | 0.0022805 |  | 0.0077492 |  |  | 0.16802 | 0.0016041 |  | 0.012216 |  | 0.011957 | 0.0073944
800 | 39.6055 |  |  | 1.036 | 0.27026 | 18.0549 | 0.68162 | 1.1961 |  | 38.9365 |  | 0.00042363 |  | 0.0085764 | 0.0025409 |  | 0.17188 | 0.0026717 |  | 0.011237 |  | 0.015994 | 0.0057482
900 | 39.2295 | 0.82046 |  | 1.2008 | 0.43264 | 18.0194 | 0.068158 | 1.1544 |  | 38.8599 |  | 0.001098 |  | 0.0047519 | 0.003487 |  | 0.16892 | 0.0029737 |  | 0.014205 |  | 0.014468 | 0.0048866
1000 | 39.4669 |  |  | 1.5521 | 0.53535 | 18.0517 | 0.086753 | 1.1678 |  | 38.9295 |  | 0.00068088 |  | 0.0045082 | 0.0065532 |  | 0.16196 | 0.0020954 |  | 0.013773 |  | 0.014915 | 0.0053468
1100 | 39.559 |  | 0.0088628 | 1.7329 | 0.69682 | 17.9258 | 0.088726 | 1.1256 |  | 38.6579 |  | 0.0023157 | 0.0004653 | 0.0035507 | 0.0075684 | 2.1304e-05 | 0.15165 | 0.0021105 |  | 0.013945 |  | 0.018101 | 0.0045482
1200 | 39.4768 | 0.59619 |  | 2.2623 | 0.70711 | 17.6208 |  | 1.1495 |  | 38.0003 |  | 0.0025082 | 0.00080239 | 0.0032143 | 0.0079917 |  | 0.13969 | 0.0017877 |  | 0.011893 |  | 0.014193 | 0.0049357
1300 | 39.5585 |  |  | 2.0826 | 0.70789 | 17.8375 |  | 1.1583 |  | 38.4677 |  | 0.0030841 | 0.00079861 | 0.0040142 | 0.0079025 | 0.00025134 | 0.13785 | 0.0015585 |  | 0.011023 |  | 0.017905 | 0.0031033
1400 | 39.4727 | 0.23415 |  | 1.6372 | 0.66003 | 17.9268 | 0.064925 | 1.1482 |  | 38.6602 |  | 0.0021657 | 0.00032005 | 0.0050882 | 0.0098226 |  | 0.14445 | 0.0014223 |  | 0.010727 |  | 0.015734 | 0.0061674
1500 | 39.4803 |  |  | 1.5543 | 0.66386 | 18.0528 |  | 1.1405 |  | 38.932 |  | 0.00080282 |  | 0.0024128 | 0.0068378 |  | 0.13988 | 0.0016957 |  | 0.011128 |  | 0.0089561 | 0.0045746
1600 | 39.4073 | 0.49731 |  | 1.7245 | 0.63775 | 17.8747 |  | 1.1371 |  | 38.5478 |  | 0.0032347 | 0.00021806 | 0.0031384 | 0.0067775 |  | 0.13552 | 0.00090814 |  | 0.0092301 |  | 0.012847 | 0.0016738
1700 | 39.7441 |  |  | 3.3094 | 0.71861 | 17.3425 | 0.072305 | 1.2377 |  | 37.4001 |  | 0.0011168 | 0.00043704 | 0.0036258 | 0.0066643 | 0.0007698 | 0.13422 | 0.0019398 |  | 0.0098888 |  | 0.013108 | 0.0035607
1800 | 39.2169 | 2.9166 |  | 3.1857 | 0.77315 | 16.6099 | 0.085764 | 1.2209 |  | 35.8202 |  | 0.00089273 | 0.00059537 | 0.0050763 | 0.0064442 | 0.0003558 | 0.12998 | 0.0024211 |  | 0.0097756 |  | 0.012491 | 0.0028949
1900 | 39.4515 | 0.81063 |  | 2.5455 | 0.6872 | 17.4264 | 0.049357 | 1.2707 |  | 37.5811 |  | 0.0019006 | 0.00049747 | 0.0042268 | 0.0062 |  | 0.13903 | 0.00098498 |  | 0.011058 |  | 0.013126 | 0.00053688
2000 | 39.5101 | 0.72155 |  | 3.0102 | 0.53451 | 17.3916 |  | 1.1622 |  | 37.5059 |  | 0.0027153 | 0.0003064 | 0.0030367 | 0.0092792 |  | 0.12033 | 0.0023228 |  | 0.009553 |  | 0.014792 | 0.0016002
2100 | 40.0339 |  |  | 5.3789 | 0.64414 | 16.6882 |  | 1.1253 |  | 35.9891 |  | 0.00089193 | 0.0013322 | 0.0084904 | 0.008882 | 0.001356 | 0.10131 | 0.0011385 |  | 0.008062 |  | 0.0066069 | 0.0023348
2200 | 39.8821 |  |  | 4.7174 | 0.37952 | 17.0469 |  | 1.0787 |  | 36.7625 |  | 0.00058337 | 0.0019667 | 0.0063289 | 0.0080383 | 0.00011556 | 0.09073 | 0.0010026 |  | 0.0076797 |  | 0.014681 | 0.0017452
2300 | 39.6629 |  |  | 3.4103 | 0.33867 | 17.5235 |  | 1.1274 |  | 37.7903 |  |  | 0.0047485 | 0.0081074 | 0.0090195 | 0.00038143 | 0.10411 | 9.692e-05 |  | 0.0078952 |  | 0.0086651 | 0.003967
2400 | 39.8479 |  |  | 4.6165 | 0.32135 | 17.1023 |  | 1.0685 |  | 36.8821 |  | 0.0012998 |  | 0.0089804 | 0.0073765 |  | 0.11902 | 0.00054723 |  | 0.010274 |  | 0.0098829 | 0.0038097
2500 | 39.4812 |  |  | 1.904 | 0.51077 | 17.9855 |  | 1.1574 |  | 38.7867 |  | 0.00052193 | 0.0047819 | 0.012813 | 0.009677 |  | 0.12197 | 0.00063408 |  | 0.010005 |  | 0.011671 | 0.0024386
2600 | 39.1639 | 1.6047 |  | 1.8247 | 0.43729 | 17.6391 |  | 1.1263 |  | 38.0398 |  | 0.0016735 | 0.0016066 | 0.0045047 | 0.0089918 |  | 0.1151 | 4.81e-05 |  | 0.01023 |  | 0.016695 | 0.0052779
2700 | 39.5605 | 0.11611 |  | 2.5311 | 0.51058 | 17.7379 |  | 1.135 |  | 38.2527 |  | 0.0019016 | 0.0010639 | 0.00186 | 0.0099635 |  | 0.11923 | 0.00077111 |  | 0.010044 |  | 0.0091142 | 0.0022315
2800 | 39.6532 | 0.092133 |  | 2.8927 | 0.53523 | 17.6187 |  | 1.0644 |  | 37.9958 |  | 0.0010042 | 0.0010832 | 0.0019519 | 0.0093981 | 0.0030565 | 0.11026 | 0.0015131 |  | 0.010414 |  | 0.0067871 | 0.0023291
2900 | 39.7779 |  |  | 3.5195 | 0.46877 | 17.4637 |  | 0.9779 |  | 37.6615 |  | 0.0003464 | 0.0010499 | 0.0020415 | 0.0075737 | 0.00074106 | 0.091514 | 0.00064177 |  | 0.011804 |  | 0.01259 | 0.0023639
3000 | 39.3761 | 2.023 | 0.084129 | 2.976 | 0.36731 | 17.1965 |  | 0.80783 |  | 37.0853 |  | 0.0006854 | 0.0024778 | 0.0040359 | 0.0088742 |  | 0.04597 | 0.0019664 |  | 0.0095043 |  | 0.0085839 | 0.0016646
3100 | 39.7961 |  |  | 2.5297 | 0.48125 | 17.828 | 0.093991 | 0.73486 | 0.0013203 | 38.4471 |  | 0.00093788 | 0.0044369 | 0.0036575 | 0.011822 | 0.00024888 | 0.037419 | 0.0021346 |  | 0.011964 |  | 0.01257 | 0.0025881
3200 | 40.3278 |  |  | 3.9202 | 0.61871 | 17.017 | 0.6323 | 0.67802 |  | 36.698 |  |  | 0.01349 | 0.0057996 | 0.014006 |  | 0.048425 | 0.0065325 |  | 0.016797 |  | 0.00082802 | 0.0020407
3300 | 40.51 | 0.60091 | 0.047288 | 4.142 | 0.5859 | 16.4864 | 1.2158 | 0.72714 |  | 35.5538 |  |  | 0.01821 | 0.0037968 | 0.012936 |  | 0.057764 | 0.012313 |  | 0.02214 |  | 0.0015201 | 0.0020765